## bus_data
BUS_I | BUS_TYPE | Pd | Qd | Gs | Bs | area | Vm | Va | baseKV | zone | Vmax | Vmin
9 | 1 | 0.00066702 | 0.00016717 | 0 | 0 | 1 | 0.9972 | -0.019991 | 0.4 | 1 | 1.1 | 0.9
10 | 1 | 0.00036786 | 9.2195e-05 | 0 | 0 | 1 | 0.99732 | -0.019129 | 0.4 | 1 | 1.1 | 0.9
11 | 1 | 0 | 0 | 0 | 0 | 1 | 0.99712 | -0.020591 | 0.4 | 1 | 1.1 | 0.9
12 | 1 | 0.00040964 | 0.00010266 | 0 | 0 | 1 | 0.99943 | -0.0040593 | 0.4 | 1 | 1.1 | 0.9
13 | 1 | 0.00066453 | 0.00016655 | 0 | 0 | 1 | 0.99633 | -0.026243 | 0.4 | 1 | 1.1 | 0.9
14 | 1 | 0.00045643 | 0.00011439 | 0 | 0 | 1 | 0.99684 | -0.02257 | 0.4 | 1 | 1.1 | 0.9
49 | 1 | 0.00018055 | 4.5251e-05 | 0 | 0 | 1 | 0.99534 | -0.033746 | 0.4 | 1 | 1.1 | 0.9
51 | 1 | 0.00017932 | 4.4942e-05 | 0 | 0 | 1 | 0.99528 | -0.034184 | 0.4 | 1 | 1.1 | 0.9
48 | 1 | 0.00084454 | 0.00021166 | 0 | 0 | 1 | 0.99691 | -0.022406 | 0.4 | 1 | 1.1 | 0.9
15 | 3 | 0 | 0 | 0 | 0 | 1 | 1 | 0 | 0.4 | 1 | 1.1 | 0.9
16 | 1 | 0.00062996 | 0.00015788 | 0 | 0 | 1 | 0.99627 | -0.026698 | 0.4 | 1 | 1.1 | 0.9
17 | 1 | 0.0005803 | 0.00014544 | 0 | 0 | 1 | 0.99683 | -0.022652 | 0.4 | 1 | 1.1 | 0.9
27 | 1 | 0.00031501 | 7.8949e-05 | 0 | 0 | 1 | 0.99854 | -0.010566 | 0.4 | 1 | 1.1 | 0.9
47 | 1 | 0 | 0 | 0 | 0 | 1 | 0.99679 | -0.023288 | 0.4 | 1 | 1.1 | 0.9
18 | 1 | 0 | 0 | 0 | 0 | 1 | 0.99591 | -0.029298 | 0.4 | 1 | 1.1 | 0.9
52 | 1 | 0.00014896 | 3.7332e-05 | 0 | 0 | 1 | 0.99501 | -0.036148 | 0.4 | 1 | 1.1 | 0.9
20 | 1 | 0.00038312 | 9.602e-05 | 0 | 0 | 1 | 0.9967 | -0.023562 | 0.4 | 1 | 1.1 | 0.9
19 | 1 | 0.00022359 | 5.6038e-05 | 0 | 0 | 1 | 0.99587 | -0.029617 | 0.4 | 1 | 1.1 | 0.9
21 | 1 | 0.00041973 | 0.00010519 | 0 | 0 | 1 | 0.99668 | -0.023724 | 0.4 | 1 | 1.1 | 0.9
23 | 1 | 0.00014233 | 3.567e-05 | 0 | 0 | 1 | 0.99576 | -0.030411 | 0.4 | 1 | 1.1 | 0.9
58 | 1 | 0.0001496 | 3.7494e-05 | 0 | 0 | 1 | 0.9949 | -0.036927 | 0.4 | 1 | 1.1 | 0.9
57 | 1 | 0.00020313 | 5.091e-05 | 0 | 0 | 1 | 0.99491 | -0.036896 | 0.4 | 1 | 1.1 | 0.9
24 | 1 | 0.00011987 | 3.0042e-05 | 0 | 0 | 1 | 0.99568 | -0.030969 | 0.4 | 1 | 1.1 | 0.9
22 | 1 | 0.00018737 | 4.6959e-05 | 0 | 0 | 1 | 0.99665 | -0.023913 | 0.4 | 1 | 1.1 | 0.9
25 | 1 | 0.00015581 | 3.9049e-05 | 0 | 0 | 1 | 0.99514 | -0.034876 | 0.4 | 1 | 1.1 | 0.9
26 | 1 | 0.0003125 | 7.832e-05 | 0 | 0 | 1 | 0.99513 | -0.034956 | 0.4 | 1 | 1.1 | 0.9
50 | 1 | 0.00038142 | 9.5593e-05 | 0 | 0 | 1 | 0.99479 | -0.037421 | 0.4 | 1 | 1.1 | 0.9
59 | 1 | 0.00020328 | 5.0946e-05 | 0 | 0 | 1 | 0.9942 | -0.041724 | 0.4 | 1 | 1.1 | 0.9
36 | 1 | 0.00018648 | 4.6735e-05 | 0 | 0 | 1 | 0.99414 | -0.042174 | 0.4 | 1 | 1.1 | 0.9
31 | 1 | 0.00025421 | 6.3712e-05 | 0 | 0 | 1 | 0.99378 | -0.044734 | 0.4 | 1 | 1.1 | 0.9
32 | 1 | 0.00029488 | 7.3905e-05 | 0 | 0 | 1 | 0.9938 | -0.044588 | 0.4 | 1 | 1.1 | 0.9
34 | 1 | 0.0001219 | 3.055e-05 | 0 | 0 | 1 | 0.99383 | -0.044409 | 0.4 | 1 | 1.1 | 0.9
35 | 1 | 0.00020007 | 5.0142e-05 | 0 | 0 | 1 | 0.99399 | -0.043216 | 0.4 | 1 | 1.1 | 0.9
37 | 1 | 0.00026376 | 6.6104e-05 | 0 | 0 | 1 | 0.99398 | -0.043324 | 0.4 | 1 | 1.1 | 0.9
80 | 1 | 0.00020475 | 5.1314e-05 | 0 | 0 | 1 | 0.99397 | -0.04336 | 0.4 | 1 | 1.1 | 0.9
39 | 1 | 0 | 0 | 0 | 0 | 1 | 0.99586 | -0.030131 | 0.4 | 1 | 1.1 | 0.9
40 | 1 | 0.00041396 | 0.00010375 | 0 | 0 | 1 | 0.99616 | -0.027933 | 0.4 | 1 | 1.1 | 0.9
41 | 1 | 0.0008473 | 0.00021235 | 0 | 0 | 1 | 0.9952 | -0.034846 | 0.4 | 1 | 1.1 | 0.9
42 | 1 | 0.00040398 | 0.00010125 | 0 | 0 | 1 | 0.99518 | -0.034944 | 0.4 | 1 | 1.1 | 0.9
44 | 1 | 0 | 0 | 0 | 0 | 1 | 0.99437 | -0.040786 | 0.4 | 1 | 1.1 | 0.9
45 | 1 | 0 | 0 | 0 | 0 | 1 | 0.99496 | -0.03654 | 0.4 | 1 | 1.1 | 0.9
46 | 1 | 0.00038105 | 9.55e-05 | 0 | 0 | 1 | 0.99406 | -0.042986 | 0.4 | 1 | 1.1 | 0.9
56 | 1 | 0.00035829 | 8.9796e-05 | 0 | 0 | 1 | 0.99493 | -0.036755 | 0.4 | 1 | 1.1 | 0.9
54 | 1 | 0.00062247 | 0.00015601 | 0 | 0 | 1 | 0.99406 | -0.042996 | 0.4 | 1 | 1.1 | 0.9
53 | 1 | 0.00074002 | 0.00018547 | 0 | 0 | 1 | 0.99398 | -0.043601 | 0.4 | 1 | 1.1 | 0.9
55 | 1 | 0.00044663 | 0.00011194 | 0 | 0 | 1 | 0.99375 | -0.045272 | 0.4 | 1 | 1.1 | 0.9

## generator_data
GEN_BUS | PG | QG | QMAX | QMIN | VG | MBASE | GEN_STATUS | PMAX | PMIN
15 | 0.014125 | 0.0034936 | 10 | -10 | 1 | 100 | 1 | 10 | 0

## branch_data
F_BUS | T_BUS | BR_R | BR_X | BR_B | RATE_A | RATE_B | RATE_C | TAP | SHIFT | BR_STATUS | ANGMIN | ANGMAX | P_in | Q_in | P_out | Q_out
9 | 10 | 1.551 | 0.59655 | 1.5653e-09 | 0 | 0 | 0 | 0 | 0 | 1 | -90 | 90 | -0.0070633 | -0.001752 | 0.0070641 | 0.0017522
9 | 11 | 1.1896 | 0.45755 | 1.2005e-09 | 0 | 0 | 0 | 0 | 0 | 1 | -90 | 90 | 0.0063962 | 0.0015848 | -0.0063957 | -0.0015848
10 | 12 | 25.8189 | 9.9303 | 2.6056e-08 | 0 | 0 | 0 | 0 | 0 | 1 | -90 | 90 | -0.007432 | -0.0018444 | 0.0074472 | 0.0018476
11 | 13 | 16.3732 | 6.2974 | 1.6523e-08 | 0 | 0 | 0 | 0 | 0 | 1 | -90 | 90 | 0.0043681 | 0.0010806 | -0.0043647 | -0.0010809
11 | 14 | 12.4836 | 4.8014 | 1.2598e-08 | 0 | 0 | 0 | 0 | 0 | 1 | -90 | 90 | 0.0020277 | 0.00050416 | -0.0020271 | -0.00050521
12 | 15 | 6.6057 | 2.5407 | 6.6664e-09 | 0 | 0 | 0 | 0 | 0 | 1 | -90 | 90 | -0.0078568 | -0.0019503 | 0.0078611 | 0.0019513
13 | 16 | 1.5492 | 0.59583 | 1.5634e-09 | 0 | 0 | 0 | 0 | 0 | 1 | -90 | 90 | 0.0037002 | 0.0009144 | -0.0037 | -0.00091447
14 | 17 | 0.66436 | 0.25552 | 6.7045e-10 | 0 | 0 | 0 | 0 | 0 | 1 | -90 | 90 | 0.0015707 | 0.00039081 | -0.0015707 | -0.00039087
49 | 51 | 1.7045 | 0.65559 | 1.7202e-09 | 0 | 0 | 0 | 0 | 0 | 1 | -90 | 90 | 0.0032328 | 0.00079938 | -0.0032326 | -0.00079948
49 | 48 | 41.7624 | 16.0624 | 4.2146e-08 | 0 | 0 | 0 | 0 | 0 | 1 | -90 | 90 | -0.0034133 | -0.00084463 | 0.0034185 | 0.00084245
51 | 52 | 8.0965 | 3.114 | 8.1708e-09 | 0 | 0 | 0 | 0 | 0 | 1 | -90 | 90 | 0.0030533 | 0.00075454 | -0.0030525 | -0.00075504
48 | 27 | 25.045 | 9.6327 | 2.5275e-08 | 0 | 0 | 0 | 0 | 0 | 1 | -90 | 90 | -0.0059307 | -0.001461 | 0.0059401 | 0.0014621
48 | 47 | 6.5346 | 2.5133 | 6.5946e-09 | 0 | 0 | 0 | 0 | 0 | 1 | -90 | 90 | 0.0016676 | 0.00040685 | -0.0016674 | -0.00040743
15 | 27 | 21.2665 | 8.1794 | 2.1462e-08 | 0 | 0 | 0 | 0 | 0 | 1 | -90 | 90 | 0.006264 | 0.0015423 | -0.0062551 | -0.001541
16 | 18 | 10.6279 | 4.0877 | 1.0725e-08 | 0 | 0 | 0 | 0 | 0 | 1 | -90 | 90 | 0.00307 | 0.00075659 | -0.003069 | -0.00075724
17 | 20 | 11.7011 | 4.5004 | 1.1808e-08 | 0 | 0 | 0 | 0 | 0 | 1 | -90 | 90 | 0.00099036 | 0.00024544 | -0.00099024 | -0.00024656
47 | 40 | 34.676 | 13.3369 | 3.4994e-08 | 0 | 0 | 0 | 0 | 0 | 1 | -90 | 90 | 0.0016674 | 0.00040743 | -0.0016664 | -0.00041051
18 | 19 | 1.3053 | 0.50203 | 1.3173e-09 | 0 | 0 | 0 | 0 | 0 | 1 | -90 | 90 | 0.003069 | 0.00075724 | -0.0030688 | -0.00075732
52 | 45 | 1.698 | 0.65309 | 1.7136e-09 | 0 | 0 | 0 | 0 | 0 | 1 | -90 | 90 | 0.0029035 | 0.0007177 | -0.0029033 | -0.00071781
20 | 21 | 3.3826 | 1.301 | 3.4137e-09 | 0 | 0 | 0 | 0 | 0 | 1 | -90 | 90 | 0.00060711 | 0.00015054 | -0.0006071 | -0.00015088
19 | 23 | 3.4961 | 1.3447 | 3.5282e-09 | 0 | 0 | 0 | 0 | 0 | 1 | -90 | 90 | 0.0028452 | 0.00070128 | -0.0028449 | -0.00070151
21 | 22 | 12.7381 | 4.8993 | 1.2855e-08 | 0 | 0 | 0 | 0 | 0 | 1 | -90 | 90 | 0.00018737 | 4.5684e-05 | -0.00018737 | -4.6959e-05
23 | 24 | 2.5833 | 0.99356 | 2.607e-09 | 0 | 0 | 0 | 0 | 0 | 1 | -90 | 90 | 0.0027026 | 0.00066584 | -0.0027024 | -0.00066602
58 | 57 | 2.7003 | 1.0386 | 2.725e-09 | 0 | 0 | 0 | 0 | 0 | 1 | -90 | 90 | -0.0001496 | -3.7494e-05 | 0.0001496 | 3.7225e-05
57 | 56 | 5.0901 | 1.9577 | 5.1368e-09 | 0 | 0 | 0 | 0 | 0 | 1 | -90 | 90 | -0.00035274 | -8.8135e-05 | 0.00035275 | 8.7629e-05
24 | 25 | 18.9607 | 7.2926 | 1.9135e-08 | 0 | 0 | 0 | 0 | 0 | 1 | -90 | 90 | 0.0025825 | 0.00063598 | -0.0025812 | -0.00063736
25 | 26 | 0.41732 | 0.16051 | 4.2115e-10 | 0 | 0 | 0 | 0 | 0 | 1 | -90 | 90 | 0.0024254 | 0.00059831 | -0.0024254 | -0.00059834
26 | 50 | 14.5893 | 5.6113 | 1.4723e-08 | 0 | 0 | 0 | 0 | 0 | 1 | -90 | 90 | 0.0021129 | 0.00052002 | -0.0021122 | -0.00052121
50 | 59 | 31.1421 | 11.9777 | 3.1428e-08 | 0 | 0 | 0 | 0 | 0 | 1 | -90 | 90 | 0.0017307 | 0.00042562 | -0.0017297 | -0.00042834
59 | 36 | 3.7107 | 1.4272 | 3.7448e-09 | 0 | 0 | 0 | 0 | 0 | 1 | -90 | 90 | 0.0015265 | 0.0003774 | -0.0015264 | -0.00037773
36 | 35 | 9.7695 | 3.7575 | 9.8591e-09 | 0 | 0 | 0 | 0 | 0 | 1 | -90 | 90 | 0.0013399 | 0.00033099 | -0.0013397 | -0.0003319
31 | 32 | 7.2889 | 2.8034 | 7.3558e-09 | 0 | 0 | 0 | 0 | 0 | 1 | -90 | 90 | -0.00025421 | -6.3712e-05 | 0.00025422 | 6.2987e-05
32 | 34 | 4.1438 | 1.5938 | 4.1819e-09 | 0 | 0 | 0 | 0 | 0 | 1 | -90 | 90 | -0.0005491 | -0.00013689 | 0.00054911 | 0.00013648
34 | 35 | 22.3172 | 8.5835 | 2.2522e-08 | 0 | 0 | 0 | 0 | 0 | 1 | -90 | 90 | -0.00067101 | -0.00016703 | 0.00067112 | 0.00016485
35 | 37 | 2.963 | 1.1396 | 2.9902e-09 | 0 | 0 | 0 | 0 | 0 | 1 | -90 | 90 | 0.00046851 | 0.0001169 | -0.00046851 | -0.0001172
37 | 80 | 2.2309 | 0.85804 | 2.2514e-09 | 0 | 0 | 0 | 0 | 0 | 1 | -90 | 90 | 0.00020475 | 5.1092e-05 | -0.00020475 | -5.1314e-05
39 | 40 | 21.8875 | 8.4183 | 2.2088e-08 | 0 | 0 | 0 | 0 | 0 | 1 | -90 | 90 | -0.0012521 | -0.00030881 | 0.0012525 | 0.00030676
39 | 41 | 47.8712 | 18.412 | 4.831e-08 | 0 | 0 | 0 | 0 | 0 | 1 | -90 | 90 | 0.0012521 | 0.00030881 | -0.0012513 | -0.00031329
41 | 42 | 3.1133 | 1.1974 | 3.1418e-09 | 0 | 0 | 0 | 0 | 0 | 1 | -90 | 90 | 0.00040399 | 0.00010094 | -0.00040398 | -0.00010125
44 | 45 | 24.3377 | 9.3606 | 2.4561e-08 | 0 | 0 | 0 | 0 | 0 | 1 | -90 | 90 | -0.002191 | -0.00054271 | 0.0021923 | 0.00054077
44 | 46 | 12.6818 | 4.8776 | 1.2798e-08 | 0 | 0 | 0 | 0 | 0 | 1 | -90 | 90 | 0.002191 | 0.00054271 | -0.0021904 | -0.00054373
45 | 56 | 3.8525 | 1.4817 | 3.8879e-09 | 0 | 0 | 0 | 0 | 0 | 1 | -90 | 90 | 0.00071106 | 0.00017705 | -0.00071103 | -0.00017742
46 | 54 | 0.071576 | 0.027529 | 7.2233e-11 | 0 | 0 | 0 | 0 | 0 | 1 | -90 | 90 | 0.0018093 | 0.00044823 | -0.0018093 | -0.00044823
54 | 53 | 6.3627 | 2.4472 | 6.4211e-09 | 0 | 0 | 0 | 0 | 0 | 1 | -90 | 90 | 0.0011869 | 0.00029223 | -0.0011868 | -0.00029282
53 | 55 | 46.3341 | 17.8208 | 4.6759e-08 | 0 | 0 | 0 | 0 | 0 | 1 | -90 | 90 | 0.00044673 | 0.00010736 | -0.00044663 | -0.00011194