## bus_data
BUS_I | BUS_TYPE | Pd | Qd | Gs | Bs | area | Vm | Va | baseKV | zone | Vmax | Vmin
1 | 1 | 0.017894 | 0.0044847 | 0 | 0 | 1 | 0.99195 | -0.056383 | 0.4 | 1 | 1.1 | 0.9
2 | 1 | 0 | 0 | 0 | 0 | 1 | 0.99259 | -0.051909 | 0.4 | 1 | 1.1 | 0.9
3 | 1 | 0 | 0 | 0 | 0 | 1 | 0.99309 | -0.048392 | 0.4 | 1 | 1.1 | 0.9
7 | 1 | 0.010484 | 0.0026275 | 0 | 0 | 1 | 0.99266 | -0.05139 | 0.4 | 1 | 1.1 | 0.9
4 | 1 | 0.016429 | 0.0041174 | 0 | 0 | 1 | 0.99354 | -0.045174 | 0.4 | 1 | 1.1 | 0.9
33 | 1 | 0.0026111 | 0.0006544 | 0 | 0 | 1 | 0.99216 | -0.054891 | 0.4 | 1 | 1.1 | 0.9
5 | 1 | 0.0076677 | 0.0019217 | 0 | 0 | 1 | 0.99572 | -0.02985 | 0.4 | 1 | 1.1 | 0.9
6 | 1 | 0 | 0 | 0 | 0 | 1 | 0.99773 | -0.015779 | 0.4 | 1 | 1.1 | 0.9
11 | 1 | 0.0072922 | 0.0018276 | 0 | 0 | 1 | 0.99595 | -0.028202 | 0.4 | 1 | 1.1 | 0.9
12 | 1 | 0.007912 | 0.0019829 | 0 | 0 | 1 | 0.99741 | -0.01803 | 0.4 | 1 | 1.1 | 0.9
9 | 3 | 0 | 0 | 0 | 0 | 1 | 1 | 0 | 0.4 | 1 | 1.1 | 0.9
27 | 1 | 0 | 0 | 0 | 0 | 1 | 0.99372 | -0.043799 | 0.4 | 1 | 1.1 | 0.9
30 | 1 | 0.0023814 | 0.00059683 | 0 | 0 | 1 | 0.9972 | -0.019523 | 0.4 | 1 | 1.1 | 0.9
10 | 1 | 0.010293 | 0.0025796 | 0 | 0 | 1 | 0.99864 | -0.0095476 | 0.4 | 1 | 1.1 | 0.9
8 | 1 | 0.0048263 | 0.0012096 | 0 | 0 | 1 | 0.99991 | -0.00060849 | 0.4 | 1 | 1.1 | 0.9
34 | 1 | 0.0047149 | 0.0011817 | 0 | 0 | 1 | 0.99216 | -0.054913 | 0.4 | 1 | 1.1 | 0.9
13 | 1 | 0.020601 | 0.0051631 | 0 | 0 | 1 | 0.98379 | -0.11391 | 0.4 | 1 | 1.1 | 0.9
14 | 1 | 0 | 0 | 0 | 0 | 1 | 0.98448 | -0.10895 | 0.4 | 1 | 1.1 | 0.9
17 | 1 | 0.0050935 | 0.0012766 | 0 | 0 | 1 | 0.98539 | -0.10253 | 0.4 | 1 | 1.1 | 0.9
19 | 1 | 0.017294 | 0.0043343 | 0 | 0 | 1 | 0.99816 | -0.012858 | 0.4 | 1 | 1.1 | 0.9
20 | 1 | 0.006666 | 0.0016706 | 0 | 0 | 1 | 0.99792 | -0.01455 | 0.4 | 1 | 1.1 | 0.9
26 | 1 | 0.006605 | 0.0016554 | 0 | 0 | 1 | 0.99292 | -0.049426 | 0.4 | 1 | 1.1 | 0.9
25 | 1 | 0 | 0 | 0 | 0 | 1 | 0.99309 | -0.048215 | 0.4 | 1 | 1.1 | 0.9
28 | 1 | 0 | 0 | 0 | 0 | 1 | 0.99711 | -0.020145 | 0.4 | 1 | 1.1 | 0.9
18 | 1 | 0.0095985 | 0.0024056 | 0 | 0 | 1 | 0.98645 | -0.095027 | 0.4 | 1 | 1.1 | 0.9
15 | 1 | 0.0053368 | 0.0013375 | 0 | 0 | 1 | 0.9888 | -0.078353 | 0.4 | 1 | 1.1 | 0.9
16 | 1 | 0 | 0 | 0 | 0 | 1 | 0.99006 | -0.069496 | 0.4 | 1 | 1.1 | 0.9
22 | 1 | 0 | 0 | 0 | 0 | 1 | 0.99076 | -0.064582 | 0.4 | 1 | 1.1 | 0.9
21 | 1 | 0.0034345 | 0.00086077 | 0 | 0 | 1 | 0.98999 | -0.069982 | 0.4 | 1 | 1.1 | 0.9
23 | 1 | 0.0025345 | 0.00063519 | 0 | 0 | 1 | 0.99293 | -0.049408 | 0.4 | 1 | 1.1 | 0.9
24 | 1 | 0.0028065 | 0.00070337 | 0 | 0 | 1 | 0.99302 | -0.048723 | 0.4 | 1 | 1.1 | 0.9
29 | 1 | 0.0079727 | 0.0019981 | 0 | 0 | 1 | 0.99285 | -0.049968 | 0.4 | 1 | 1.1 | 0.9
31 | 1 | 0.00267 | 0.00066915 | 0 | 0 | 1 | 0.99705 | -0.020587 | 0.4 | 1 | 1.1 | 0.9
35 | 1 | 0.0021457 | 0.00053777 | 0 | 0 | 1 | 0.99279 | -0.050387 | 0.4 | 1 | 1.1 | 0.9
32 | 1 | 0.0075011 | 0.00188 | 0 | 0 | 1 | 0.99695 | -0.021264 | 0.4 | 1 | 1.1 | 0.9
36 | 1 | 0.0016391 | 0.00041079 | 0 | 0 | 1 | 0.99275 | -0.050649 | 0.4 | 1 | 1.1 | 0.9
37 | 1 | 0.0037611 | 0.00094262 | 0 | 0 | 1 | 0.99175 | -0.057856 | 0.4 | 1 | 1.1 | 0.9

## generator_data
GEN_BUS | PG | QG | QMAX | QMIN | VG | MBASE | GEN_STATUS | PMAX | PMIN
9 | 0.19953 | 0.050182 | 10 | -10 | 1 | 100 | 1 | 10 | 0

## branch_data
F_BUS | T_BUS | BR_R | BR_X | BR_B | RATE_A | RATE_B | RATE_C | TAP | SHIFT | BR_STATUS | ANGMIN | ANGMAX | P_in | Q_in | P_out | Q_out
1 | 2 | 3.2063 | 1.2332 | 3.2357e-09 | 0 | 0 | 0 | 0 | 0 | 1 | -90 | 90 | -0.017894 | -0.0044847 | 0.017905 | 0.0044886
2 | 3 | 2.5229 | 0.97035 | 2.5461e-09 | 0 | 0 | 0 | 0 | 0 | 1 | -90 | 90 | -0.017905 | -0.0044886 | 0.017914 | 0.0044917
3 | 7 | 1.7838 | 0.68607 | 1.8002e-09 | 0 | 0 | 0 | 0 | 0 | 1 | -90 | 90 | 0.021587 | 0.0054107 | -0.021578 | -0.0054075
3 | 4 | 1.0476 | 0.40293 | 1.0572e-09 | 0 | 0 | 0 | 0 | 0 | 1 | -90 | 90 | -0.039501 | -0.0099025 | 0.039518 | 0.0099092
7 | 33 | 4.0475 | 1.5567 | 4.0846e-09 | 0 | 0 | 0 | 0 | 0 | 1 | -90 | 90 | 0.011094 | 0.00278 | -0.011089 | -0.0027783
4 | 5 | 3.5318 | 1.3584 | 3.5643e-09 | 0 | 0 | 0 | 0 | 0 | 1 | -90 | 90 | -0.055947 | -0.014027 | 0.056066 | 0.014072
33 | 34 | 0.032474 | 0.01249 | 3.2772e-11 | 0 | 0 | 0 | 0 | 0 | 1 | -90 | 90 | 0.0084776 | 0.0021239 | -0.0084775 | -0.0021239
5 | 6 | 2.8638 | 1.1015 | 2.8901e-09 | 0 | 0 | 0 | 0 | 0 | 1 | -90 | 90 | -0.063734 | -0.015994 | 0.063859 | 0.016041
6 | 11 | 2.1414 | 0.82361 | 2.161e-09 | 0 | 0 | 0 | 0 | 0 | 1 | -90 | 90 | 0.075709 | 0.019057 | -0.075578 | -0.019007
6 | 12 | 1.4257 | 0.54835 | 1.4388e-09 | 0 | 0 | 0 | 0 | 0 | 1 | -90 | 90 | 0.020476 | 0.0051326 | -0.020469 | -0.0051303
6 | 9 | 1.2885 | 0.49557 | 2.6006e-09 | 0 | 0 | 0 | 0 | 0 | 1 | -90 | 90 | -0.16004 | -0.040231 | 0.1604 | 0.040366
11 | 27 | 2.9656 | 1.1406 | 2.9928e-09 | 0 | 0 | 0 | 0 | 0 | 1 | -90 | 90 | 0.068286 | 0.017179 | -0.068137 | -0.017122
12 | 30 | 1.5409 | 0.59267 | 1.5551e-09 | 0 | 0 | 0 | 0 | 0 | 1 | -90 | 90 | 0.012557 | 0.0031474 | -0.012555 | -0.0031465
9 | 10 | 3.6253 | 1.3943 | 3.6585e-09 | 0 | 0 | 0 | 0 | 0 | 1 | -90 | 90 | 0.034311 | 0.0086059 | -0.034265 | -0.0085889
9 | 8 | 1.6419 | 0.6315 | 1.657e-09 | 0 | 0 | 0 | 0 | 0 | 1 | -90 | 90 | 0.0048267 | 0.0012096 | -0.0048263 | -0.0012096
27 | 26 | 1.4267 | 0.54873 | 1.4398e-09 | 0 | 0 | 0 | 0 | 0 | 1 | -90 | 90 | 0.051025 | 0.012833 | -0.050985 | -0.012818
27 | 25 | 3.3179 | 1.2761 | 3.3483e-09 | 0 | 0 | 0 | 0 | 0 | 1 | -90 | 90 | 0.017113 | 0.0042894 | -0.017102 | -0.0042857
30 | 28 | 0.79175 | 0.30452 | 7.9902e-10 | 0 | 0 | 0 | 0 | 0 | 1 | -90 | 90 | 0.010173 | 0.0025497 | -0.010172 | -0.0025495
10 | 19 | 1.7937 | 0.68988 | 1.8101e-09 | 0 | 0 | 0 | 0 | 0 | 1 | -90 | 90 | 0.023973 | 0.0060093 | -0.023962 | -0.0060052
34 | 37 | 10.0215 | 3.8544 | 1.0113e-08 | 0 | 0 | 0 | 0 | 0 | 1 | -90 | 90 | 0.0037626 | 0.00094222 | -0.0037611 | -0.00094262
13 | 14 | 3.0317 | 1.166 | 3.0595e-09 | 0 | 0 | 0 | 0 | 0 | 1 | -90 | 90 | -0.020601 | -0.0051631 | 0.020615 | 0.0051683
14 | 17 | 3.9425 | 1.5163 | 3.9786e-09 | 0 | 0 | 0 | 0 | 0 | 1 | -90 | 90 | -0.020615 | -0.0051683 | 0.020634 | 0.0051749
17 | 18 | 3.6941 | 1.4208 | 3.728e-09 | 0 | 0 | 0 | 0 | 0 | 1 | -90 | 90 | -0.025727 | -0.0064515 | 0.025754 | 0.0064614
19 | 20 | 3.2927 | 1.2664 | 3.3229e-09 | 0 | 0 | 0 | 0 | 0 | 1 | -90 | 90 | 0.0066675 | 0.0016709 | -0.006666 | -0.0016706
26 | 22 | 4.4056 | 1.6945 | 4.446e-09 | 0 | 0 | 0 | 0 | 0 | 1 | -90 | 90 | 0.04438 | 0.011162 | -0.044286 | -0.011127
25 | 29 | 1.9147 | 0.73642 | 1.9323e-09 | 0 | 0 | 0 | 0 | 0 | 1 | -90 | 90 | 0.011761 | 0.0029474 | -0.011758 | -0.0029465
25 | 24 | 1.2212 | 0.4697 | 1.2324e-09 | 0 | 0 | 0 | 0 | 0 | 1 | -90 | 90 | 0.0053415 | 0.0013383 | -0.0053412 | -0.0013383
28 | 31 | 0.5627 | 0.21642 | 5.6787e-10 | 0 | 0 | 0 | 0 | 0 | 1 | -90 | 90 | 0.010172 | 0.0025495 | -0.010172 | -0.0025493
18 | 15 | 6.0012 | 2.3081 | 6.0562e-09 | 0 | 0 | 0 | 0 | 0 | 1 | -90 | 90 | -0.035352 | -0.008867 | 0.035434 | 0.0088979
15 | 16 | 2.7787 | 1.0687 | 2.8042e-09 | 0 | 0 | 0 | 0 | 0 | 1 | -90 | 90 | -0.040771 | -0.010235 | 0.040821 | 0.010255
16 | 22 | 1.4243 | 0.5478 | 1.4373e-09 | 0 | 0 | 0 | 0 | 0 | 1 | -90 | 90 | -0.044256 | -0.011115 | 0.044286 | 0.011127
16 | 21 | 1.8041 | 0.69389 | 1.8207e-09 | 0 | 0 | 0 | 0 | 0 | 1 | -90 | 90 | 0.0034347 | 0.00086068 | -0.0034345 | -0.00086077
23 | 24 | 3.471 | 1.335 | 3.5028e-09 | 0 | 0 | 0 | 0 | 0 | 1 | -90 | 90 | -0.0025345 | -0.00063519 | 0.0025347 | 0.00063494
29 | 35 | 1.4197 | 0.54602 | 1.4327e-09 | 0 | 0 | 0 | 0 | 0 | 1 | -90 | 90 | 0.0037851 | 0.00094832 | -0.0037848 | -0.00094838
31 | 32 | 1.169 | 0.44961 | 1.1797e-09 | 0 | 0 | 0 | 0 | 0 | 1 | -90 | 90 | 0.0075018 | 0.0018801 | -0.0075011 | -0.00188
35 | 36 | 2.0514 | 0.78901 | 2.0702e-09 | 0 | 0 | 0 | 0 | 0 | 1 | -90 | 90 | 0.0016391 | 0.00041061 | -0.0016391 | -0.00041079