## bus_data
BUS_I | BUS_TYPE | Pd | Qd | Gs | Bs | area | Vm | Va | baseKV | zone | Vmax | Vmin
1 | 1 | 0.010851 | 0.0027195 | 0 | 0 | 1 | 0.9919 | -0.056355 | 0.4 | 1 | 1.1 | 0.9
2 | 1 | 0.0095276 | 0.0023878 | 0 | 0 | 1 | 0.9944 | -0.038902 | 0.4 | 1 | 1.1 | 0.9
3 | 1 | 0.010853 | 0.00272 | 0 | 0 | 1 | 0.98928 | -0.074751 | 0.4 | 1 | 1.1 | 0.9
4 | 1 | 0.0095214 | 0.0023863 | 0 | 0 | 1 | 0.99505 | -0.03434 | 0.4 | 1 | 1.1 | 0.9
5 | 1 | 0.0085086 | 0.0021325 | 0 | 0 | 1 | 0.98592 | -0.09844 | 0.4 | 1 | 1.1 | 0.9
9 | 1 | 0.0098917 | 0.0024791 | 0 | 0 | 1 | 0.99847 | -0.010575 | 0.4 | 1 | 1.1 | 0.9
7 | 3 | 0.010251 | 0.002569 | 0 | 0 | 1 | 1 | 0 | 0.4 | 1 | 1.1 | 0.9
6 | 1 | 0.0090579 | 0.0022701 | 0 | 0 | 1 | 0.98521 | -0.10342 | 0.4 | 1 | 1.1 | 0.9
26 | 1 | 0.00883 | 0.002213 | 0 | 0 | 1 | 0.98383 | -0.11322 | 0.4 | 1 | 1.1 | 0.9
27 | 1 | 0.0077577 | 0.0019443 | 0 | 0 | 1 | 0.98156 | -0.1294 | 0.4 | 1 | 1.1 | 0.9
23 | 1 | 0.0046647 | 0.0011691 | 0 | 0 | 1 | 0.98316 | -0.11803 | 0.4 | 1 | 1.1 | 0.9
22 | 1 | 0.0046466 | 0.0011646 | 0 | 0 | 1 | 0.98299 | -0.1192 | 0.4 | 1 | 1.1 | 0.9
8 | 1 | 0.010608 | 0.0026585 | 0 | 0 | 1 | 0.99892 | -0.007564 | 0.4 | 1 | 1.1 | 0.9
10 | 1 | 0.010426 | 0.002613 | 0 | 0 | 1 | 0.99631 | -0.025833 | 0.4 | 1 | 1.1 | 0.9
29 | 1 | 0.0075961 | 0.0019038 | 0 | 0 | 1 | 0.98057 | -0.13642 | 0.4 | 1 | 1.1 | 0.9
30 | 1 | 0.005494 | 0.0013769 | 0 | 0 | 1 | 0.98026 | -0.13866 | 0.4 | 1 | 1.1 | 0.9
28 | 1 | 0.0077271 | 0.0019366 | 0 | 0 | 1 | 0.98128 | -0.13141 | 0.4 | 1 | 1.1 | 0.9
16 | 1 | 0 | 0 | 0 | 0 | 1 | 0.99549 | -0.03154 | 0.4 | 1 | 1.1 | 0.9
31 | 1 | 0.0043187 | 0.0010824 | 0 | 0 | 1 | 0.9801 | -0.13981 | 0.4 | 1 | 1.1 | 0.9
32 | 1 | 0.0062788 | 0.0015736 | 0 | 0 | 1 | 0.97986 | -0.14148 | 0.4 | 1 | 1.1 | 0.9
17 | 1 | 0.0063722 | 0.001597 | 0 | 0 | 1 | 0.99457 | -0.038013 | 0.4 | 1 | 1.1 | 0.9
15 | 1 | 0.0017361 | 0.0004351 | 0 | 0 | 1 | 0.99523 | -0.033399 | 0.4 | 1 | 1.1 | 0.9
11 | 1 | 0.0037972 | 0.00095166 | 0 | 0 | 1 | 0.99486 | -0.036002 | 0.4 | 1 | 1.1 | 0.9
12 | 1 | 0.0038843 | 0.00097351 | 0 | 0 | 1 | 0.99475 | -0.03677 | 0.4 | 1 | 1.1 | 0.9
13 | 1 | 0.0042938 | 0.0010761 | 0 | 0 | 1 | 0.99491 | -0.035661 | 0.4 | 1 | 1.1 | 0.9
14 | 1 | 0.0020121 | 0.00050428 | 0 | 0 | 1 | 0.9946 | -0.037806 | 0.4 | 1 | 1.1 | 0.9
33 | 1 | 0.0020732 | 0.00051959 | 0 | 0 | 1 | 0.99459 | -0.037894 | 0.4 | 1 | 1.1 | 0.9
21 | 1 | 0.0065042 | 0.0016301 | 0 | 0 | 1 | 0.99236 | -0.053562 | 0.4 | 1 | 1.1 | 0.9
18 | 1 | 0.0050072 | 0.0012549 | 0 | 0 | 1 | 0.99092 | -0.06379 | 0.4 | 1 | 1.1 | 0.9
19 | 1 | 0.0036745 | 0.00092092 | 0 | 0 | 1 | 0.99084 | -0.064352 | 0.4 | 1 | 1.1 | 0.9
20 | 1 | 0 | 0 | 0 | 0 | 1 | 0.99167 | -0.058444 | 0.4 | 1 | 1.1 | 0.9
36 | 1 | 0.0057519 | 0.0014416 | 0 | 0 | 1 | 0.97913 | -0.14671 | 0.4 | 1 | 1.1 | 0.9
34 | 1 | 0.0013141 | 0.00032934 | 0 | 0 | 1 | 0.97912 | -0.1468 | 0.4 | 1 | 1.1 | 0.9

## generator_data
GEN_BUS | PG | QG | QMAX | QMIN | VG | MBASE | GEN_STATUS | PMAX | PMIN
7 | 0.20528 | 0.051712 | 10 | -10 | 1 | 100 | 1 | 10 | 0

## branch_data
F_BUS | T_BUS | BR_R | BR_X | BR_B | RATE_A | RATE_B | RATE_C | TAP | SHIFT | BR_STATUS | ANGMIN | ANGMAX | P_in | Q_in | P_out | Q_out
1 | 2 | 2.1629 | 0.83187 | 2.1827e-09 | 0 | 0 | 0 | 0 | 0 | 1 | -90 | 90 | -0.10446 | -0.026285 | 0.10472 | 0.026383
1 | 3 | 2.5329 | 0.9742 | 2.5562e-09 | 0 | 0 | 0 | 0 | 0 | 1 | -90 | 90 | 0.09361 | 0.023566 | -0.09337 | -0.023474
2 | 4 | 0.51928 | 0.19972 | 1.0481e-09 | 0 | 0 | 0 | 0 | 0 | 1 | -90 | 90 | -0.11424 | -0.028771 | 0.11432 | 0.028799
3 | 5 | 3.6715 | 1.4121 | 3.7052e-09 | 0 | 0 | 0 | 0 | 0 | 1 | -90 | 90 | 0.082517 | 0.020754 | -0.082246 | -0.02065
4 | 9 | 2.5059 | 0.96381 | 5.0578e-09 | 0 | 0 | 0 | 0 | 0 | 1 | -90 | 90 | -0.12384 | -0.031185 | 0.12425 | 0.031343
5 | 6 | 0.85743 | 0.32978 | 8.653e-10 | 0 | 0 | 0 | 0 | 0 | 1 | -90 | 90 | 0.073737 | 0.018517 | -0.073686 | -0.018498
9 | 7 | 1.037 | 0.39885 | 2.0931e-09 | 0 | 0 | 0 | 0 | 0 | 1 | -90 | 90 | -0.13414 | -0.033823 | 0.13434 | 0.033899
7 | 8 | 1.6288 | 0.62645 | 1.6437e-09 | 0 | 0 | 0 | 0 | 0 | 1 | -90 | 90 | 0.060687 | 0.015244 | -0.060623 | -0.01522
6 | 26 | 1.9215 | 0.73904 | 1.9391e-09 | 0 | 0 | 0 | 0 | 0 | 1 | -90 | 90 | 0.064628 | 0.016228 | -0.06454 | -0.016194
26 | 27 | 4.4019 | 1.693 | 4.4423e-09 | 0 | 0 | 0 | 0 | 0 | 1 | -90 | 90 | 0.046392 | 0.011646 | -0.046288 | -0.011606
26 | 23 | 6.5067 | 2.5026 | 6.5665e-09 | 0 | 0 | 0 | 0 | 0 | 1 | -90 | 90 | 0.0093182 | 0.0023354 | -0.009312 | -0.0023336
27 | 28 | 0.65273 | 0.25105 | 6.5872e-10 | 0 | 0 | 0 | 0 | 0 | 1 | -90 | 90 | 0.038531 | 0.0096619 | -0.03852 | -0.0096579
23 | 22 | 3.157 | 1.2142 | 3.186e-09 | 0 | 0 | 0 | 0 | 0 | 1 | -90 | 90 | 0.0046474 | 0.0011645 | -0.0046466 | -0.0011646
8 | 10 | 4.7542 | 1.8285 | 4.7978e-09 | 0 | 0 | 0 | 0 | 0 | 1 | -90 | 90 | 0.050015 | 0.012561 | -0.049888 | -0.012513
10 | 16 | 1.8719 | 0.71995 | 1.8891e-09 | 0 | 0 | 0 | 0 | 0 | 1 | -90 | 90 | 0.039462 | 0.0099002 | -0.039431 | -0.0098884
29 | 30 | 1.2147 | 0.46719 | 1.2258e-09 | 0 | 0 | 0 | 0 | 0 | 1 | -90 | 90 | 0.023175 | 0.0058095 | -0.023168 | -0.0058068
29 | 28 | 2.0407 | 0.78489 | 2.0594e-09 | 0 | 0 | 0 | 0 | 0 | 1 | -90 | 90 | -0.030772 | -0.0077133 | 0.030793 | 0.0077213
30 | 31 | 0.81309 | 0.31273 | 8.2055e-10 | 0 | 0 | 0 | 0 | 0 | 1 | -90 | 90 | 0.017674 | 0.0044299 | -0.017672 | -0.0044289
16 | 17 | 3.8679 | 1.4876 | 3.9034e-09 | 0 | 0 | 0 | 0 | 0 | 1 | -90 | 90 | 0.021623 | 0.0054245 | -0.021603 | -0.0054174
16 | 15 | 1.3475 | 0.51829 | 1.3599e-09 | 0 | 0 | 0 | 0 | 0 | 1 | -90 | 90 | 0.017808 | 0.0044639 | -0.017804 | -0.0044623
31 | 32 | 1.5584 | 0.59937 | 1.5727e-09 | 0 | 0 | 0 | 0 | 0 | 1 | -90 | 90 | 0.013353 | 0.0033465 | -0.01335 | -0.0033455
32 | 36 | 9.2467 | 3.5564 | 9.3315e-09 | 0 | 0 | 0 | 0 | 0 | 1 | -90 | 90 | 0.007071 | 0.0017719 | -0.0070659 | -0.0017708
17 | 21 | 13.1481 | 5.057 | 1.3269e-08 | 0 | 0 | 0 | 0 | 0 | 1 | -90 | 90 | 0.015231 | 0.0038204 | -0.015198 | -0.0038091
15 | 13 | 1.8162 | 0.69852 | 1.8328e-09 | 0 | 0 | 0 | 0 | 0 | 1 | -90 | 90 | 0.016068 | 0.0040272 | -0.016063 | -0.0040254
11 | 12 | 1.2424 | 0.47786 | 1.2538e-09 | 0 | 0 | 0 | 0 | 0 | 1 | -90 | 90 | 0.0079711 | 0.0019974 | -0.0079703 | -0.0019972
11 | 13 | 0.37261 | 0.14331 | 3.7603e-10 | 0 | 0 | 0 | 0 | 0 | 1 | -90 | 90 | -0.011768 | -0.0029491 | 0.011769 | 0.0029493
12 | 14 | 3.2666 | 1.2564 | 3.2966e-09 | 0 | 0 | 0 | 0 | 0 | 1 | -90 | 90 | 0.0040859 | 0.0010237 | -0.0040853 | -0.0010238
14 | 33 | 0.54513 | 0.20966 | 5.5013e-10 | 0 | 0 | 0 | 0 | 0 | 1 | -90 | 90 | 0.0020732 | 0.00051955 | -0.0020732 | -0.00051959
21 | 20 | 7.2011 | 2.7696 | 7.2672e-09 | 0 | 0 | 0 | 0 | 0 | 1 | -90 | 90 | 0.0086943 | 0.002179 | -0.0086884 | -0.0021774
18 | 19 | 1.9576 | 0.75294 | 1.9756e-09 | 0 | 0 | 0 | 0 | 0 | 1 | -90 | 90 | 0.0036748 | 0.00092084 | -0.0036745 | -0.00092092
18 | 20 | 7.8771 | 3.0296 | 7.9494e-09 | 0 | 0 | 0 | 0 | 0 | 1 | -90 | 90 | -0.008682 | -0.0021758 | 0.0086884 | 0.0021774
36 | 34 | 0.89234 | 0.34321 | 9.0053e-10 | 0 | 0 | 0 | 0 | 0 | 1 | -90 | 90 | 0.0013141 | 0.00032926 | -0.0013141 | -0.00032934