## bus_data
BUS_I | BUS_TYPE | Pd | Qd | Gs | Bs | area | Vm | Va | baseKV | zone | Vmax | Vmin
1 | 1 | 0.083601 | 0.020952 | 0 | 0 | 1 | 0.99562 | -0.030656 | 0.4 | 1 | 1.1 | 0.9
2 | 1 | 0 | 0 | 0 | 0 | 1 | 0.99462 | -0.037703 | 0.4 | 1 | 1.1 | 0.9
3 | 1 | 0 | 0 | 0 | 0 | 1 | 0.9977 | -0.016068 | 0.4 | 1 | 1.1 | 0.9
4 | 1 | 0.016293 | 0.0040834 | 0 | 0 | 1 | 0.99321 | -0.047573 | 0.4 | 1 | 1.1 | 0.9
5 | 3 | 0.046352 | 0.011617 | 0 | 0 | 1 | 1 | 0 | 0.4 | 1 | 1.1 | 0.9
7 | 1 | 0.013798 | 0.0034582 | 0 | 0 | 1 | 0.99291 | -0.049723 | 0.4 | 1 | 1.1 | 0.9
6 | 1 | 0.07324 | 0.018356 | 0 | 0 | 1 | 0.99727 | -0.019114 | 0.4 | 1 | 1.1 | 0.9
8 | 1 | 0.0075884 | 0.0019018 | 0 | 0 | 1 | 0.99272 | -0.051023 | 0.4 | 1 | 1.1 | 0.9

## generator_data
GEN_BUS | PG | QG | QMAX | QMIN | VG | MBASE | GEN_STATUS | PMAX | PMIN
5 | 0.24168 | 0.060678 | 10 | -10 | 1 | 100 | 1 | 10 | 0

## branch_data
F_BUS | T_BUS | BR_R | BR_X | BR_B | RATE_A | RATE_B | RATE_C | TAP | SHIFT | BR_STATUS | ANGMIN | ANGMAX | P_in | Q_in | P_out | Q_out
1 | 2 | 2.4118 | 0.92761 | 2.4339e-09 | 0 | 0 | 0 | 0 | 0 | 1 | -90 | 90 | 0.037776 | 0.0094796 | -0.037739 | -0.0094656
1 | 3 | 1.5562 | 0.59854 | 3.141e-09 | 0 | 0 | 0 | 0 | 0 | 1 | -90 | 90 | -0.12138 | -0.030432 | 0.12162 | 0.030526
2 | 4 | 3.3704 | 1.2963 | 3.4013e-09 | 0 | 0 | 0 | 0 | 0 | 1 | -90 | 90 | 0.037739 | 0.0094656 | -0.037688 | -0.0094461
3 | 5 | 1.7216 | 0.66216 | 3.4748e-09 | 0 | 0 | 0 | 0 | 0 | 1 | -90 | 90 | -0.12162 | -0.030526 | 0.12189 | 0.03063
4 | 7 | 1.2913 | 0.49666 | 1.3032e-09 | 0 | 0 | 0 | 0 | 0 | 1 | -90 | 90 | 0.021395 | 0.0053627 | -0.021388 | -0.0053604
5 | 6 | 3.39 | 1.3039 | 3.4211e-09 | 0 | 0 | 0 | 0 | 0 | 1 | -90 | 90 | 0.073435 | 0.01843 | -0.07324 | -0.018356
7 | 8 | 2.1987 | 0.84564 | 2.2188e-09 | 0 | 0 | 0 | 0 | 0 | 1 | -90 | 90 | 0.0075898 | 0.0019021 | -0.0075884 | -0.0019018