## bus_data
BUS_I | BUS_TYPE | Pd | Qd | Gs | Bs | area | Vm | Va | baseKV | zone | Vmax | Vmin
1 | 1 | 0.021131 | 0.0052959 | 0 | 0 | 1 | 0.97356 | -0.18585 | 0.4 | 1 | 1.1 | 0.9
2 | 1 | 0.012746 | 0.0031946 | 0 | 0 | 1 | 0.97442 | -0.17966 | 0.4 | 1 | 1.1 | 0.9
3 | 1 | 0 | 0 | 0 | 0 | 1 | 0.97569 | -0.17057 | 0.4 | 1 | 1.1 | 0.9
52 | 1 | 0 | 0 | 0 | 0 | 1 | 0.99702 | -0.02053 | 0.4 | 1 | 1.1 | 0.9
39 | 1 | 0 | 0 | 0 | 0 | 1 | 0.99438 | -0.038777 | 0.4 | 1 | 1.1 | 0.9
50 | 1 | 0.0017916 | 0.00044901 | 0 | 0 | 1 | 0.99793 | -0.014235 | 0.4 | 1 | 1.1 | 0.9
6 | 1 | 0 | 0 | 0 | 0 | 1 | 0.97655 | -0.16443 | 0.4 | 1 | 1.1 | 0.9
31 | 1 | 0.0079486 | 0.0019921 | 0 | 0 | 1 | 0.97813 | -0.15316 | 0.4 | 1 | 1.1 | 0.9
48 | 3 | 0.0023349 | 0.00058517 | 0 | 0 | 1 | 1 | 0 | 0.4 | 1 | 1.1 | 0.9
49 | 1 | 0.0047668 | 0.0011947 | 0 | 0 | 1 | 0.99831 | -0.011594 | 0.4 | 1 | 1.1 | 0.9
47 | 1 | 0.0019682 | 0.00049328 | 0 | 0 | 1 | 0.97912 | -0.14626 | 0.4 | 1 | 1.1 | 0.9
46 | 1 | 0.002464 | 0.00061753 | 0 | 0 | 1 | 0.97919 | -0.14578 | 0.4 | 1 | 1.1 | 0.9
29 | 1 | 0.0020111 | 0.00050403 | 0 | 0 | 1 | 0.97976 | -0.14167 | 0.4 | 1 | 1.1 | 0.9
44 | 1 | 0 | 0 | 0 | 0 | 1 | 0.97964 | -0.14254 | 0.4 | 1 | 1.1 | 0.9
28 | 1 | 0.0050342 | 0.0012617 | 0 | 0 | 1 | 0.97979 | -0.14149 | 0.4 | 1 | 1.1 | 0.9
30 | 1 | 0.024421 | 0.0061205 | 0 | 0 | 1 | 0.97873 | -0.14886 | 0.4 | 1 | 1.1 | 0.9
53 | 1 | 0 | 0 | 0 | 0 | 1 | 0.98909 | -0.075617 | 0.4 | 1 | 1.1 | 0.9
25 | 1 | 0.00098717 | 0.00024741 | 0 | 0 | 1 | 0.99067 | -0.064599 | 0.4 | 1 | 1.1 | 0.9
36 | 1 | 0 | 0 | 0 | 0 | 1 | 0.98452 | -0.10775 | 0.4 | 1 | 1.1 | 0.9
7 | 1 | 0.0087191 | 0.0021852 | 0 | 0 | 1 | 0.97902 | -0.14698 | 0.4 | 1 | 1.1 | 0.9
9 | 1 | 0 | 0 | 0 | 0 | 1 | 0.97908 | -0.1465 | 0.4 | 1 | 1.1 | 0.9
12 | 1 | 0 | 0 | 0 | 0 | 1 | 0.97881 | -0.14848 | 0.4 | 1 | 1.1 | 0.9
11 | 1 | 0 | 0 | 0 | 0 | 1 | 0.98023 | -0.1383 | 0.4 | 1 | 1.1 | 0.9
19 | 1 | 0 | 0 | 0 | 0 | 1 | 0.9813 | -0.13071 | 0.4 | 1 | 1.1 | 0.9
40 | 1 | 0.01173 | 0.0029398 | 0 | 0 | 1 | 0.97868 | -0.14938 | 0.4 | 1 | 1.1 | 0.9
16 | 1 | 0.012291 | 0.0030803 | 0 | 0 | 1 | 0.97833 | -0.15188 | 0.4 | 1 | 1.1 | 0.9
14 | 1 | 0.00087586 | 0.00021951 | 0 | 0 | 1 | 0.97818 | -0.15298 | 0.4 | 1 | 1.1 | 0.9
13 | 1 | 0.0012296 | 0.00030816 | 0 | 0 | 1 | 0.97822 | -0.15265 | 0.4 | 1 | 1.1 | 0.9
51 | 1 | 0.011843 | 0.0029682 | 0 | 0 | 1 | 0.97426 | -0.18103 | 0.4 | 1 | 1.1 | 0.9
43 | 1 | 0 | 0 | 0 | 0 | 1 | 0.97525 | -0.17394 | 0.4 | 1 | 1.1 | 0.9
21 | 1 | 0 | 0 | 0 | 0 | 1 | 0.98048 | -0.13653 | 0.4 | 1 | 1.1 | 0.9
17 | 1 | 0.0086142 | 0.0021589 | 0 | 0 | 1 | 0.98303 | -0.11839 | 0.4 | 1 | 1.1 | 0.9
41 | 1 | 0 | 0 | 0 | 0 | 1 | 0.9765 | -0.16491 | 0.4 | 1 | 1.1 | 0.9
15 | 1 | 0 | 0 | 0 | 0 | 1 | 0.97828 | -0.15227 | 0.4 | 1 | 1.1 | 0.9
18 | 1 | 0.0090983 | 0.0022803 | 0 | 0 | 1 | 0.98633 | -0.095062 | 0.4 | 1 | 1.1 | 0.9
20 | 1 | 0.0027285 | 0.00068383 | 0 | 0 | 1 | 0.98835 | -0.080909 | 0.4 | 1 | 1.1 | 0.9
22 | 1 | 0.0053958 | 0.0013523 | 0 | 0 | 1 | 0.98914 | -0.075352 | 0.4 | 1 | 1.1 | 0.9
27 | 1 | 0.0044676 | 0.0011197 | 0 | 0 | 1 | 0.98041 | -0.13707 | 0.4 | 1 | 1.1 | 0.9
23 | 1 | 0 | 0 | 0 | 0 | 1 | 0.99115 | -0.061235 | 0.4 | 1 | 1.1 | 0.9
26 | 1 | 0.015132 | 0.0037924 | 0 | 0 | 1 | 0.98007 | -0.13951 | 0.4 | 1 | 1.1 | 0.9
24 | 1 | 0 | 0 | 0 | 0 | 1 | 0.99215 | -0.054293 | 0.4 | 1 | 1.1 | 0.9
37 | 1 | 0.015545 | 0.003896 | 0 | 0 | 1 | 0.99288 | -0.049177 | 0.4 | 1 | 1.1 | 0.9
38 | 1 | 0.0015327 | 0.00038414 | 0 | 0 | 1 | 0.99347 | -0.045076 | 0.4 | 1 | 1.1 | 0.9
32 | 1 | 0.0096377 | 0.0024154 | 0 | 0 | 1 | 0.97918 | -0.14569 | 0.4 | 1 | 1.1 | 0.9
33 | 1 | 0.010009 | 0.0025085 | 0 | 0 | 1 | 0.98124 | -0.13102 | 0.4 | 1 | 1.1 | 0.9
34 | 1 | 0.0017571 | 0.00044038 | 0 | 0 | 1 | 0.98164 | -0.12819 | 0.4 | 1 | 1.1 | 0.9
35 | 1 | 0.0013072 | 0.0003276 | 0 | 0 | 1 | 0.98395 | -0.11181 | 0.4 | 1 | 1.1 | 0.9
42 | 1 | 0.0097641 | 0.0024471 | 0 | 0 | 1 | 0.97549 | -0.1722 | 0.4 | 1 | 1.1 | 0.9
45 | 1 | 0.0073756 | 0.0018485 | 0 | 0 | 1 | 0.97548 | -0.17226 | 0.4 | 1 | 1.1 | 0.9

## generator_data
GEN_BUS | PG | QG | QMAX | QMIN | VG | MBASE | GEN_STATUS | PMAX | PMIN
48 | 0.24123 | 0.061057 | 10 | -10 | 1 | 100 | 1 | 10 | 0

## branch_data
F_BUS | T_BUS | BR_R | BR_X | BR_B | RATE_A | RATE_B | RATE_C | TAP | SHIFT | BR_STATUS | ANGMIN | ANGMAX | P_in | Q_in | P_out | Q_out
1 | 2 | 3.6163 | 1.3909 | 3.6495e-09 | 0 | 0 | 0 | 0 | 0 | 1 | -90 | 90 | -0.021131 | -0.005296 | 0.021149 | 0.0053026
2 | 3 | 3.3238 | 1.2784 | 3.3543e-09 | 0 | 0 | 0 | 0 | 0 | 1 | -90 | 90 | -0.033895 | -0.0084971 | 0.033938 | 0.0085133
3 | 6 | 2.2498 | 0.8653 | 2.2704e-09 | 0 | 0 | 0 | 0 | 0 | 1 | -90 | 90 | -0.033938 | -0.0085132 | 0.033967 | 0.0085241
52 | 39 | 1.0341 | 0.39775 | 3.1309e-09 | 0 | 0 | 0 | 0 | 0 | 1 | -90 | 90 | 0.23165 | 0.058566 | -0.23106 | -0.058338
52 | 50 | 0.35801 | 0.1377 | 1.0839e-09 | 0 | 0 | 0 | 0 | 0 | 1 | -90 | 90 | -0.23165 | -0.058566 | 0.23186 | 0.058645
39 | 38 | 0.35577 | 0.13684 | 1.0771e-09 | 0 | 0 | 0 | 0 | 0 | 1 | -90 | 90 | 0.23106 | 0.058338 | -0.23085 | -0.058259
50 | 49 | 0.14924 | 0.057401 | 4.5183e-10 | 0 | 0 | 0 | 0 | 0 | 1 | -90 | 90 | -0.23365 | -0.059094 | 0.23374 | 0.059127
6 | 31 | 4.138 | 1.5915 | 4.176e-09 | 0 | 0 | 0 | 0 | 0 | 1 | -90 | 90 | -0.033967 | -0.0085241 | 0.03402 | 0.0085442
31 | 30 | 1.282 | 0.49306 | 1.2937e-09 | 0 | 0 | 0 | 0 | 0 | 1 | -90 | 90 | -0.041968 | -0.010536 | 0.041993 | 0.010546
48 | 49 | 0.64314 | 0.24736 | 1.9471e-09 | 0 | 0 | 0 | 0 | 0 | 1 | -90 | 90 | 0.23889 | 0.060472 | -0.2385 | -0.060322
47 | 46 | 3.017 | 1.1604 | 3.0447e-09 | 0 | 0 | 0 | 0 | 0 | 1 | -90 | 90 | -0.0019682 | -0.00049328 | 0.0019683 | 0.00049304
46 | 44 | 9.1271 | 3.5104 | 9.2108e-09 | 0 | 0 | 0 | 0 | 0 | 1 | -90 | 90 | -0.0044323 | -0.0011106 | 0.0044342 | 0.0011104
29 | 44 | 2.4336 | 0.93598 | 2.4559e-09 | 0 | 0 | 0 | 0 | 0 | 1 | -90 | 90 | 0.0044348 | 0.0011104 | -0.0044342 | -0.0011104
29 | 28 | 0.35724 | 0.1374 | 3.6052e-10 | 0 | 0 | 0 | 0 | 0 | 1 | -90 | 90 | -0.0064458 | -0.0016144 | 0.006446 | 0.0016145
28 | 26 | 2.1544 | 0.82861 | 2.1741e-09 | 0 | 0 | 0 | 0 | 0 | 1 | -90 | 90 | -0.01148 | -0.0028762 | 0.011483 | 0.0028772
30 | 32 | 0.59663 | 0.22947 | 6.021e-10 | 0 | 0 | 0 | 0 | 0 | 1 | -90 | 90 | -0.066414 | -0.016666 | 0.066444 | 0.016678
53 | 25 | 1.5804 | 0.60786 | 4.7848e-09 | 0 | 0 | 0 | 0 | 0 | 1 | -90 | 90 | -0.089999 | -0.022692 | 0.090138 | 0.022745
53 | 36 | 4.5804 | 1.7617 | 9.2449e-09 | 0 | 0 | 0 | 0 | 0 | 1 | -90 | 90 | 0.089999 | 0.022692 | -0.089595 | -0.022538
25 | 23 | 0.47815 | 0.1839 | 1.4476e-09 | 0 | 0 | 0 | 0 | 0 | 1 | -90 | 90 | -0.091125 | -0.022993 | 0.091168 | 0.023009
36 | 35 | 0.57697 | 0.22191 | 5.8227e-10 | 0 | 0 | 0 | 0 | 0 | 1 | -90 | 90 | 0.089595 | 0.022538 | -0.089544 | -0.022519
7 | 9 | 0.69792 | 0.26843 | 7.0433e-10 | 0 | 0 | 0 | 0 | 0 | 1 | -90 | 90 | -0.008719 | -0.0021852 | 0.0087196 | 0.0021854
9 | 12 | 1.7215 | 0.6621 | 1.7373e-09 | 0 | 0 | 0 | 0 | 0 | 1 | -90 | 90 | 0.014407 | 0.0036109 | -0.014403 | -0.0036095
9 | 11 | 4.4299 | 1.7038 | 4.4705e-09 | 0 | 0 | 0 | 0 | 0 | 1 | -90 | 90 | -0.023126 | -0.0057963 | 0.023153 | 0.0058059
12 | 16 | 2.9443 | 1.1324 | 2.9713e-09 | 0 | 0 | 0 | 0 | 0 | 1 | -90 | 90 | 0.014403 | 0.0036095 | -0.014396 | -0.0036072
11 | 19 | 1.4901 | 0.5731 | 1.5037e-09 | 0 | 0 | 0 | 0 | 0 | 1 | -90 | 90 | -0.064034 | -0.016072 | 0.064102 | 0.016097
11 | 40 | 3.3976 | 1.3068 | 3.4287e-09 | 0 | 0 | 0 | 0 | 0 | 1 | -90 | 90 | 0.040882 | 0.010266 | -0.040819 | -0.010242
19 | 21 | 2.3481 | 0.9031 | 2.3696e-09 | 0 | 0 | 0 | 0 | 0 | 1 | -90 | 90 | 0.031119 | 0.0078029 | -0.031094 | -0.0077935
19 | 17 | 1.629 | 0.62656 | 1.644e-09 | 0 | 0 | 0 | 0 | 0 | 1 | -90 | 90 | -0.095221 | -0.0239 | 0.095384 | 0.023963
40 | 41 | 6.669 | 2.565 | 6.7302e-09 | 0 | 0 | 0 | 0 | 0 | 1 | -90 | 90 | 0.029089 | 0.007302 | -0.029026 | -0.0072786
16 | 15 | 2.2955 | 0.88288 | 2.3165e-09 | 0 | 0 | 0 | 0 | 0 | 1 | -90 | 90 | 0.0021057 | 0.00052689 | -0.0021056 | -0.00052707
14 | 13 | 4.5693 | 1.7574 | 4.6112e-09 | 0 | 0 | 0 | 0 | 0 | 1 | -90 | 90 | -0.00087585 | -0.00021951 | 0.00087589 | 0.00021909
13 | 15 | 2.2703 | 0.8732 | 2.2911e-09 | 0 | 0 | 0 | 0 | 0 | 1 | -90 | 90 | -0.0021055 | -0.00052725 | 0.0021056 | 0.00052707
51 | 43 | 7.4107 | 2.8503 | 7.4787e-09 | 0 | 0 | 0 | 0 | 0 | 1 | -90 | 90 | -0.011843 | -0.0029682 | 0.011855 | 0.002972
43 | 41 | 9.4484 | 3.634 | 9.5351e-09 | 0 | 0 | 0 | 0 | 0 | 1 | -90 | 90 | -0.011855 | -0.002972 | 0.01187 | 0.0029768
21 | 27 | 0.21874 | 0.084131 | 2.2075e-10 | 0 | 0 | 0 | 0 | 0 | 1 | -90 | 90 | 0.031094 | 0.0077935 | -0.031091 | -0.0077926
17 | 18 | 2.8452 | 1.0943 | 2.8713e-09 | 0 | 0 | 0 | 0 | 0 | 1 | -90 | 90 | -0.104 | -0.026122 | 0.10434 | 0.026252
41 | 42 | 5.2765 | 2.0294 | 5.3249e-09 | 0 | 0 | 0 | 0 | 0 | 1 | -90 | 90 | 0.017157 | 0.0043018 | -0.017139 | -0.0042956
18 | 20 | 1.5951 | 0.61348 | 3.2194e-09 | 0 | 0 | 0 | 0 | 0 | 1 | -90 | 90 | -0.11344 | -0.028532 | 0.11366 | 0.028618
20 | 22 | 0.61318 | 0.23584 | 1.8564e-09 | 0 | 0 | 0 | 0 | 0 | 1 | -90 | 90 | -0.11639 | -0.029301 | 0.11648 | 0.029336
22 | 23 | 1.4923 | 0.57396 | 4.5179e-09 | 0 | 0 | 0 | 0 | 0 | 1 | -90 | 90 | -0.12187 | -0.030688 | 0.12211 | 0.030781
27 | 26 | 1.1461 | 0.44081 | 1.1566e-09 | 0 | 0 | 0 | 0 | 0 | 1 | -90 | 90 | 0.026624 | 0.0066729 | -0.026615 | -0.0066696
23 | 24 | 0.42189 | 0.16227 | 1.2773e-09 | 0 | 0 | 0 | 0 | 0 | 1 | -90 | 90 | -0.21328 | -0.05379 | 0.21349 | 0.05387
24 | 37 | 0.3114 | 0.11977 | 9.4278e-10 | 0 | 0 | 0 | 0 | 0 | 1 | -90 | 90 | -0.21349 | -0.053869 | 0.21364 | 0.053928
37 | 38 | 0.23281 | 0.089544 | 7.0485e-10 | 0 | 0 | 0 | 0 | 0 | 1 | -90 | 90 | -0.22919 | -0.057824 | 0.22932 | 0.057875
32 | 33 | 2.4188 | 0.93031 | 2.441e-09 | 0 | 0 | 0 | 0 | 0 | 1 | -90 | 90 | -0.076081 | -0.019093 | 0.076236 | 0.019152
33 | 34 | 0.41401 | 0.15924 | 4.1781e-10 | 0 | 0 | 0 | 0 | 0 | 1 | -90 | 90 | -0.086245 | -0.021661 | 0.086279 | 0.021674
34 | 35 | 2.3499 | 0.90382 | 2.3715e-09 | 0 | 0 | 0 | 0 | 0 | 1 | -90 | 90 | -0.088036 | -0.022114 | 0.088237 | 0.022191
42 | 45 | 0.094796 | 0.03646 | 9.5666e-11 | 0 | 0 | 0 | 0 | 0 | 1 | -90 | 90 | 0.0073755 | 0.0018485 | -0.0073755 | -0.0018485