## bus_data
BUS_I | BUS_TYPE | Pd | Qd | Gs | Bs | area | Vm | Va | baseKV | zone | Vmax | Vmin
1 | 1 | 0.0029059 | 0.00072829 | 0 | 0 | 1 | 0.97605 | -0.16797 | 0.4 | 1 | 1.1 | 0.9
2 | 1 | 0.0030075 | 0.00075374 | 0 | 0 | 1 | 0.97565 | -0.17079 | 0.4 | 1 | 1.1 | 0.9
3 | 1 | 0.0075106 | 0.0018823 | 0 | 0 | 1 | 0.97662 | -0.1639 | 0.4 | 1 | 1.1 | 0.9
4 | 1 | 0.001357 | 0.00034008 | 0 | 0 | 1 | 0.97553 | -0.17167 | 0.4 | 1 | 1.1 | 0.9
5 | 1 | 0 | 0 | 0 | 0 | 1 | 0.97669 | -0.16336 | 0.4 | 1 | 1.1 | 0.9
6 | 1 | 0.0071492 | 0.0017918 | 0 | 0 | 1 | 0.97547 | -0.17215 | 0.4 | 1 | 1.1 | 0.9
33 | 1 | 0.0027855 | 0.0006981 | 0 | 0 | 1 | 0.97841 | -0.15103 | 0.4 | 1 | 1.1 | 0.9
31 | 1 | 0.0075459 | 0.0018912 | 0 | 0 | 1 | 0.97634 | -0.16587 | 0.4 | 1 | 1.1 | 0.9
7 | 1 | 0.0037867 | 0.00094903 | 0 | 0 | 1 | 0.97542 | -0.1725 | 0.4 | 1 | 1.1 | 0.9
25 | 1 | 0 | 0 | 0 | 0 | 1 | 0.98029 | -0.13769 | 0.4 | 1 | 1.1 | 0.9
30 | 1 | 0.004449 | 0.001115 | 0 | 0 | 1 | 0.97614 | -0.16729 | 0.4 | 1 | 1.1 | 0.9
9 | 1 | 0.012219 | 0.0030625 | 0 | 0 | 1 | 0.97136 | -0.20162 | 0.4 | 1 | 1.1 | 0.9
10 | 1 | 0.010944 | 0.0027428 | 0 | 0 | 1 | 0.97326 | -0.18794 | 0.4 | 1 | 1.1 | 0.9
12 | 1 | 0 | 0 | 0 | 0 | 1 | 0.97518 | -0.17415 | 0.4 | 1 | 1.1 | 0.9
16 | 1 | 0 | 0 | 0 | 0 | 1 | 0.97845 | -0.15082 | 0.4 | 1 | 1.1 | 0.9
13 | 1 | 0 | 0 | 0 | 0 | 1 | 0.98456 | -0.10762 | 0.4 | 1 | 1.1 | 0.9
40 | 1 | 0 | 0 | 0 | 0 | 1 | 0.98356 | -0.11471 | 0.4 | 1 | 1.1 | 0.9
22 | 1 | 0.0014443 | 0.00036197 | 0 | 0 | 1 | 0.9866 | -0.093145 | 0.4 | 1 | 1.1 | 0.9
18 | 1 | 0.010398 | 0.0026059 | 0 | 0 | 1 | 0.97821 | -0.1525 | 0.4 | 1 | 1.1 | 0.9
14 | 1 | 0.015711 | 0.0039375 | 0 | 0 | 1 | 0.98081 | -0.13402 | 0.4 | 1 | 1.1 | 0.9
41 | 1 | 0.033985 | 0.0085175 | 0 | 0 | 1 | 0.98267 | -0.12105 | 0.4 | 1 | 1.1 | 0.9
20 | 1 | 0 | 0 | 0 | 0 | 1 | 0.98887 | -0.077182 | 0.4 | 1 | 1.1 | 0.9
15 | 1 | 0.00053952 | 0.00013522 | 0 | 0 | 1 | 0.98298 | -0.11862 | 0.4 | 1 | 1.1 | 0.9
17 | 1 | 0.00089109 | 0.00022333 | 0 | 0 | 1 | 0.98419 | -0.11009 | 0.4 | 1 | 1.1 | 0.9
19 | 1 | 0.00067849 | 0.00017004 | 0 | 0 | 1 | 0.98792 | -0.083844 | 0.4 | 1 | 1.1 | 0.9
21 | 1 | 0 | 0 | 0 | 0 | 1 | 0.99279 | -0.049786 | 0.4 | 1 | 1.1 | 0.9
23 | 1 | 0.0029262 | 0.00073337 | 0 | 0 | 1 | 0.99679 | -0.022064 | 0.4 | 1 | 1.1 | 0.9
35 | 1 | 0.0084696 | 0.0021227 | 0 | 0 | 1 | 0.97915 | -0.1458 | 0.4 | 1 | 1.1 | 0.9
24 | 3 | 0 | 0 | 0 | 0 | 1 | 1 | 0 | 0.4 | 1 | 1.1 | 0.9
26 | 1 | 0.0067437 | 0.0016901 | 0 | 0 | 1 | 0.99993 | -0.00049512 | 0.4 | 1 | 1.1 | 0.9
27 | 1 | 0.0081054 | 0.0020314 | 0 | 0 | 1 | 0.99967 | -0.0023003 | 0.4 | 1 | 1.1 | 0.9
28 | 1 | 0.0060951 | 0.0015276 | 0 | 0 | 1 | 0.99965 | -0.0024758 | 0.4 | 1 | 1.1 | 0.9
34 | 1 | 0.009275 | 0.0023245 | 0 | 0 | 1 | 0.99944 | -0.003921 | 0.4 | 1 | 1.1 | 0.9
36 | 1 | 0.0017681 | 0.00044312 | 0 | 0 | 1 | 0.97911 | -0.14608 | 0.4 | 1 | 1.1 | 0.9
29 | 1 | 0.0044561 | 0.0011168 | 0 | 0 | 1 | 0.99965 | -0.0024762 | 0.4 | 1 | 1.1 | 0.9
32 | 1 | 0.0057909 | 0.0014513 | 0 | 0 | 1 | 0.97595 | -0.16871 | 0.4 | 1 | 1.1 | 0.9
37 | 1 | 0.0015076 | 0.00037783 | 0 | 0 | 1 | 0.97898 | -0.147 | 0.4 | 1 | 1.1 | 0.9
39 | 1 | 0.0018676 | 0.00046807 | 0 | 0 | 1 | 0.97888 | -0.14771 | 0.4 | 1 | 1.1 | 0.9
38 | 1 | 0.0021324 | 0.00053444 | 0 | 0 | 1 | 0.97881 | -0.14822 | 0.4 | 1 | 1.1 | 0.9

## generator_data
GEN_BUS | PG | QG | QMAX | QMIN | VG | MBASE | GEN_STATUS | PMAX | PMIN
24 | 0.18968 | 0.047958 | 10 | -10 | 1 | 100 | 1 | 10 | 0

## branch_data
F_BUS | T_BUS | BR_R | BR_X | BR_B | RATE_A | RATE_B | RATE_C | TAP | SHIFT | BR_STATUS | ANGMIN | ANGMAX | P_in | Q_in | P_out | Q_out
1 | 2 | 2.2885 | 0.8802 | 2.3095e-09 | 0 | 0 | 0 | 0 | 0 | 1 | -90 | 90 | 0.015308 | 0.0038374 | -0.015302 | -0.0038353
1 | 3 | 2.774 | 1.0669 | 2.7995e-09 | 0 | 0 | 0 | 0 | 0 | 1 | -90 | 90 | -0.018214 | -0.0045657 | 0.018225 | 0.0045694
2 | 4 | 0.88599 | 0.34077 | 8.9412e-10 | 0 | 0 | 0 | 0 | 0 | 1 | -90 | 90 | 0.012295 | 0.0030816 | -0.012294 | -0.0030811
3 | 5 | 0.25903 | 0.099628 | 2.6141e-10 | 0 | 0 | 0 | 0 | 0 | 1 | -90 | 90 | -0.025735 | -0.0064517 | 0.025737 | 0.0064524
4 | 6 | 0.54585 | 0.20994 | 5.5086e-10 | 0 | 0 | 0 | 0 | 0 | 1 | -90 | 90 | 0.010937 | 0.002741 | -0.010936 | -0.0027408
5 | 33 | 3.5271 | 1.3566 | 3.5595e-09 | 0 | 0 | 0 | 0 | 0 | 1 | -90 | 90 | -0.043532 | -0.010913 | 0.043606 | 0.010941
5 | 31 | 1.7488 | 0.6726 | 1.7648e-09 | 0 | 0 | 0 | 0 | 0 | 1 | -90 | 90 | 0.017795 | 0.0044605 | -0.017789 | -0.0044583
6 | 7 | 1.1463 | 0.4409 | 1.1569e-09 | 0 | 0 | 0 | 0 | 0 | 1 | -90 | 90 | 0.0037868 | 0.00094899 | -0.0037866 | -0.00094903
33 | 25 | 3.5993 | 1.3844 | 3.6323e-09 | 0 | 0 | 0 | 0 | 0 | 1 | -90 | 90 | -0.046392 | -0.011639 | 0.046478 | 0.011672
31 | 30 | 1.7296 | 0.66523 | 1.7455e-09 | 0 | 0 | 0 | 0 | 0 | 1 | -90 | 90 | 0.010243 | 0.0025671 | -0.010241 | -0.0025665
25 | 35 | 6.4315 | 2.4737 | 6.4905e-09 | 0 | 0 | 0 | 0 | 0 | 1 | -90 | 90 | 0.015764 | 0.0039522 | -0.015747 | -0.003946
25 | 21 | 17.9552 | 6.9059 | 1.812e-08 | 0 | 0 | 0 | 0 | 0 | 1 | -90 | 90 | -0.062242 | -0.015624 | 0.063012 | 0.015918
30 | 32 | 3.0348 | 1.1672 | 3.0627e-09 | 0 | 0 | 0 | 0 | 0 | 1 | -90 | 90 | 0.0057919 | 0.0014515 | -0.0057908 | -0.0014513
9 | 10 | 13.7868 | 5.3026 | 1.3913e-08 | 0 | 0 | 0 | 0 | 0 | 1 | -90 | 90 | -0.012219 | -0.0030625 | 0.012242 | 0.0030701
10 | 12 | 7.355 | 2.8288 | 7.4224e-09 | 0 | 0 | 0 | 0 | 0 | 1 | -90 | 90 | -0.023186 | -0.0058129 | 0.023231 | 0.0058293
12 | 16 | 12.5097 | 4.8114 | 1.2625e-08 | 0 | 0 | 0 | 0 | 0 | 1 | -90 | 90 | -0.023231 | -0.0058292 | 0.023306 | 0.0058571
16 | 18 | 2.0126 | 0.77407 | 2.0311e-09 | 0 | 0 | 0 | 0 | 0 | 1 | -90 | 90 | 0.0104 | 0.0026066 | -0.010398 | -0.0026059
16 | 14 | 6.2531 | 2.405 | 6.3104e-09 | 0 | 0 | 0 | 0 | 0 | 1 | -90 | 90 | -0.033706 | -0.0084637 | 0.033785 | 0.0084934
13 | 40 | 2.6286 | 1.011 | 2.6527e-09 | 0 | 0 | 0 | 0 | 0 | 1 | -90 | 90 | 0.034048 | 0.0085413 | -0.034015 | -0.0085287
13 | 22 | 5.3893 | 2.0728 | 5.4387e-09 | 0 | 0 | 0 | 0 | 0 | 1 | -90 | 90 | -0.034048 | -0.0085413 | 0.034117 | 0.0085671
40 | 41 | 2.3501 | 0.9039 | 2.3717e-09 | 0 | 0 | 0 | 0 | 0 | 1 | -90 | 90 | 0.034015 | 0.0085288 | -0.033985 | -0.0085175
22 | 20 | 5.7244 | 2.2017 | 5.7769e-09 | 0 | 0 | 0 | 0 | 0 | 1 | -90 | 90 | -0.035561 | -0.0089291 | 0.03564 | 0.0089589
14 | 15 | 3.9206 | 1.5079 | 3.9566e-09 | 0 | 0 | 0 | 0 | 0 | 1 | -90 | 90 | -0.049496 | -0.012431 | 0.049602 | 0.012471
20 | 21 | 4.0331 | 1.5512 | 4.0701e-09 | 0 | 0 | 0 | 0 | 0 | 1 | -90 | 90 | -0.087647 | -0.022072 | 0.087984 | 0.022201
20 | 19 | 1.6486 | 0.63408 | 1.6637e-09 | 0 | 0 | 0 | 0 | 0 | 1 | -90 | 90 | 0.052007 | 0.013113 | -0.051958 | -0.013094
15 | 17 | 2.1574 | 0.82977 | 2.1772e-09 | 0 | 0 | 0 | 0 | 0 | 1 | -90 | 90 | -0.050141 | -0.012607 | 0.050201 | 0.012629
17 | 19 | 6.5514 | 2.5198 | 6.6115e-09 | 0 | 0 | 0 | 0 | 0 | 1 | -90 | 90 | -0.051092 | -0.012853 | 0.05128 | 0.012924
21 | 23 | 2.3992 | 0.92277 | 4.8425e-09 | 0 | 0 | 0 | 0 | 0 | 1 | -90 | 90 | -0.151 | -0.038119 | 0.15159 | 0.038345
23 | 24 | 1.8864 | 0.72552 | 3.8073e-09 | 0 | 0 | 0 | 0 | 0 | 1 | -90 | 90 | -0.15451 | -0.039079 | 0.15499 | 0.039264
35 | 36 | 0.4802 | 0.18469 | 4.8461e-10 | 0 | 0 | 0 | 0 | 0 | 1 | -90 | 90 | 0.0072772 | 0.0018233 | -0.0072769 | -0.0018233
24 | 26 | 0.37283 | 0.1434 | 3.7625e-10 | 0 | 0 | 0 | 0 | 0 | 1 | -90 | 90 | 0.017299 | 0.0043358 | -0.017298 | -0.0043354
24 | 27 | 1.7231 | 0.66274 | 1.7389e-09 | 0 | 0 | 0 | 0 | 0 | 1 | -90 | 90 | 0.017388 | 0.0043585 | -0.017382 | -0.0043565
26 | 28 | 2.4439 | 0.93997 | 2.4663e-09 | 0 | 0 | 0 | 0 | 0 | 1 | -90 | 90 | 0.010554 | 0.0026452 | -0.010551 | -0.0026444
27 | 34 | 2.2739 | 0.87456 | 2.2947e-09 | 0 | 0 | 0 | 0 | 0 | 1 | -90 | 90 | 0.0092771 | 0.0023251 | -0.009275 | -0.0023245
28 | 29 | 0.0012612 | 0.00048507 | 1.2728e-12 | 0 | 0 | 0 | 0 | 0 | 1 | -90 | 90 | 0.0044561 | 0.0011168 | -0.0044561 | -0.0011168
36 | 37 | 2.0906 | 0.80406 | 2.1097e-09 | 0 | 0 | 0 | 0 | 0 | 1 | -90 | 90 | 0.0055088 | 0.0013801 | -0.0055081 | -0.0013801
37 | 39 | 2.2223 | 0.85472 | 2.2427e-09 | 0 | 0 | 0 | 0 | 0 | 1 | -90 | 90 | 0.0040006 | 0.0010022 | -0.0040002 | -0.0010023
39 | 38 | 2.9819 | 1.1469 | 3.0093e-09 | 0 | 0 | 0 | 0 | 0 | 1 | -90 | 90 | 0.0021326 | 0.00053421 | -0.0021324 | -0.00053444