## bus_data
BUS_I | BUS_TYPE | Pd | Qd | Gs | Bs | area | Vm | Va | baseKV | zone | Vmax | Vmin
1 | 1 | 0.027635 | 0.0069259 | 0 | 0 | 1 | 0.99754 | -0.017184 | 0.4 | 1 | 1.1 | 0.9
2 | 1 | 0.0061365 | 0.001538 | 0 | 0 | 1 | 0.99733 | -0.018712 | 0.4 | 1 | 1.1 | 0.9
3 | 1 | 0 | 0 | 0 | 0 | 1 | 0.99779 | -0.015482 | 0.4 | 1 | 1.1 | 0.9
4 | 1 | 0.0049893 | 0.0012504 | 0 | 0 | 1 | 0.99678 | -0.022565 | 0.4 | 1 | 1.1 | 0.9
5 | 3 | 0.017079 | 0.0042804 | 0 | 0 | 1 | 1 | 0 | 0.4 | 1 | 1.1 | 0.9
6 | 1 | 0.0014257 | 0.00035733 | 0 | 0 | 1 | 0.996 | -0.028042 | 0.4 | 1 | 1.1 | 0.9
8 | 1 | 0.043521 | 0.010907 | 0 | 0 | 1 | 0.99879 | -0.0084979 | 0.4 | 1 | 1.1 | 0.9
7 | 1 | 0 | 0 | 0 | 0 | 1 | 0.99593 | -0.028485 | 0.4 | 1 | 1.1 | 0.9
9 | 1 | 0.0077187 | 0.0019345 | 0 | 0 | 1 | 0.99873 | -0.0089075 | 0.4 | 1 | 1.1 | 0.9
10 | 1 | 0.0065189 | 0.0016338 | 0 | 0 | 1 | 0.99592 | -0.028559 | 0.4 | 1 | 1.1 | 0.9
11 | 1 | 0.0026242 | 0.0006577 | 0 | 0 | 1 | 0.9949 | -0.035759 | 0.4 | 1 | 1.1 | 0.9
12 | 1 | 0.0018529 | 0.00046437 | 0 | 0 | 1 | 0.99487 | -0.035982 | 0.4 | 1 | 1.1 | 0.9
13 | 1 | 0.014651 | 0.0036718 | 0 | 0 | 1 | 0.99423 | -0.040464 | 0.4 | 1 | 1.1 | 0.9
14 | 1 | 0 | 0 | 0 | 0 | 1 | 0.9942 | -0.040703 | 0.4 | 1 | 1.1 | 0.9
15 | 1 | 0.00036303 | 9.0984e-05 | 0 | 0 | 1 | 0.99418 | -0.040816 | 0.4 | 1 | 1.1 | 0.9

## generator_data
GEN_BUS | PG | QG | QMAX | QMIN | VG | MBASE | GEN_STATUS | PMAX | PMIN
5 | 0.13481 | 0.033823 | 10 | -10 | 1 | 100 | 1 | 10 | 0

## branch_data
F_BUS | T_BUS | BR_R | BR_X | BR_B | RATE_A | RATE_B | RATE_C | TAP | SHIFT | BR_STATUS | ANGMIN | ANGMAX | P_in | Q_in | P_out | Q_out
1 | 2 | 3.2264 | 1.2409 | 3.256e-09 | 0 | 0 | 0 | 0 | 0 | 1 | -90 | 90 | 0.0061378 | 0.0015381 | -0.0061365 | -0.001538
1 | 3 | 0.65331 | 0.25127 | 6.5931e-10 | 0 | 0 | 0 | 0 | 0 | 1 | -90 | 90 | -0.033772 | -0.008464 | 0.03378 | 0.008467
3 | 4 | 2.8281 | 1.0877 | 2.854e-09 | 0 | 0 | 0 | 0 | 0 | 1 | -90 | 90 | 0.032509 | 0.008156 | -0.032477 | -0.008144
3 | 5 | 3.0387 | 1.1687 | 3.0665e-09 | 0 | 0 | 0 | 0 | 0 | 1 | -90 | 90 | -0.066289 | -0.016623 | 0.066432 | 0.016678
4 | 6 | 2.5801 | 0.99234 | 2.6038e-09 | 0 | 0 | 0 | 0 | 0 | 1 | -90 | 90 | 0.027487 | 0.0068936 | -0.027467 | -0.0068858
5 | 8 | 2.1576 | 0.82983 | 2.1774e-09 | 0 | 0 | 0 | 0 | 0 | 1 | -90 | 90 | 0.051301 | 0.012865 | -0.051241 | -0.012842
6 | 7 | 0.22014 | 0.084668 | 2.2216e-10 | 0 | 0 | 0 | 0 | 0 | 1 | -90 | 90 | 0.026041 | 0.0065285 | -0.026039 | -0.0065279
8 | 9 | 0.68941 | 0.26516 | 6.9574e-10 | 0 | 0 | 0 | 0 | 0 | 1 | -90 | 90 | 0.0077192 | 0.0019346 | -0.0077187 | -0.0019345
7 | 10 | 0.036408 | 0.014003 | 3.6742e-11 | 0 | 0 | 0 | 0 | 0 | 1 | -90 | 90 | 0.026039 | 0.0065279 | -0.026039 | -0.0065278
10 | 11 | 4.7645 | 1.8325 | 4.8082e-09 | 0 | 0 | 0 | 0 | 0 | 1 | -90 | 90 | 0.01952 | 0.004894 | -0.019501 | -0.004887
11 | 12 | 0.17055 | 0.065598 | 1.7212e-10 | 0 | 0 | 0 | 0 | 0 | 1 | -90 | 90 | 0.016876 | 0.0042293 | -0.016876 | -0.0042292
12 | 13 | 3.8435 | 1.4783 | 3.8787e-09 | 0 | 0 | 0 | 0 | 0 | 1 | -90 | 90 | 0.015023 | 0.0037648 | -0.015014 | -0.0037616
13 | 14 | 8.3325 | 3.2048 | 8.409e-09 | 0 | 0 | 0 | 0 | 0 | 1 | -90 | 90 | 0.00036305 | 8.9763e-05 | -0.00036304 | -9.059e-05
14 | 15 | 3.9714 | 1.5275 | 4.0079e-09 | 0 | 0 | 0 | 0 | 0 | 1 | -90 | 90 | 0.00036304 | 9.059e-05 | -0.00036303 | -9.0984e-05