## bus_data
BUS_I | BUS_TYPE | Pd | Qd | Gs | Bs | area | Vm | Va | baseKV | zone | Vmax | Vmin
1 | 1 | 0.00088574 | 0.00022199 | 0 | 0 | 1 | 0.98183 | -0.12762 | 0.4 | 1 | 1.1 | 0.9
2 | 1 | 0.0013277 | 0.00033276 | 0 | 0 | 1 | 0.9804 | -0.13786 | 0.4 | 1 | 1.1 | 0.9
3 | 1 | 0.0025444 | 0.00063768 | 0 | 0 | 1 | 0.98176 | -0.12811 | 0.4 | 1 | 1.1 | 0.9
16 | 1 | 0.0022538 | 0.00056485 | 0 | 0 | 1 | 0.98967 | -0.071977 | 0.4 | 1 | 1.1 | 0.9
4 | 1 | 0.0010519 | 0.00026363 | 0 | 0 | 1 | 0.97978 | -0.1423 | 0.4 | 1 | 1.1 | 0.9
17 | 1 | 0.0018575 | 0.00046554 | 0 | 0 | 1 | 0.99067 | -0.064964 | 0.4 | 1 | 1.1 | 0.9
7 | 1 | 0.0011912 | 0.00029855 | 0 | 0 | 1 | 0.97976 | -0.14243 | 0.4 | 1 | 1.1 | 0.9
5 | 1 | 0.0019423 | 0.00048679 | 0 | 0 | 1 | 0.97925 | -0.14614 | 0.4 | 1 | 1.1 | 0.9
6 | 1 | 0.0028408 | 0.00071198 | 0 | 0 | 1 | 0.97893 | -0.14844 | 0.4 | 1 | 1.1 | 0.9
8 | 1 | 0.0026707 | 0.00066935 | 0 | 0 | 1 | 0.97836 | -0.15254 | 0.4 | 1 | 1.1 | 0.9
22 | 3 | 0.0040298 | 0.00101 | 0 | 0 | 1 | 1 | 0 | 0.4 | 1 | 1.1 | 0.9
20 | 1 | 0.0013801 | 0.00034589 | 0 | 0 | 1 | 0.99898 | -0.0070608 | 0.4 | 1 | 1.1 | 0.9
11 | 1 | 0.0023867 | 0.00059817 | 0 | 0 | 1 | 0.97742 | -0.15931 | 0.4 | 1 | 1.1 | 0.9
9 | 1 | 0.00083767 | 0.00020994 | 0 | 0 | 1 | 0.97725 | -0.16051 | 0.4 | 1 | 1.1 | 0.9
10 | 1 | 0.0054837 | 0.0013743 | 0 | 0 | 1 | 0.97681 | -0.16373 | 0.4 | 1 | 1.1 | 0.9
12 | 1 | 0.0014786 | 0.00037058 | 0 | 0 | 1 | 0.97675 | -0.1642 | 0.4 | 1 | 1.1 | 0.9
13 | 1 | 0.0014131 | 0.00035415 | 0 | 0 | 1 | 0.97657 | -0.16553 | 0.4 | 1 | 1.1 | 0.9
38 | 1 | 0.0015947 | 0.00039966 | 0 | 0 | 1 | 0.97753 | -0.15803 | 0.4 | 1 | 1.1 | 0.9
37 | 1 | 0 | 0 | 0 | 0 | 1 | 0.97761 | -0.15745 | 0.4 | 1 | 1.1 | 0.9
14 | 1 | 0 | 0 | 0 | 0 | 1 | 0.97375 | -0.18656 | 0.4 | 1 | 1.1 | 0.9
15 | 1 | 0 | 0 | 0 | 0 | 1 | 0.97352 | -0.18831 | 0.4 | 1 | 1.1 | 0.9
53 | 1 | 0.00060475 | 0.00015157 | 0 | 0 | 1 | 0.97331 | -0.18979 | 0.4 | 1 | 1.1 | 0.9
48 | 1 | 0.00050112 | 0.00012559 | 0 | 0 | 1 | 0.97115 | -0.20584 | 0.4 | 1 | 1.1 | 0.9
49 | 1 | 0.00029279 | 7.3381e-05 | 0 | 0 | 1 | 0.97108 | -0.20635 | 0.4 | 1 | 1.1 | 0.9
51 | 1 | 0.0013627 | 0.00034152 | 0 | 0 | 1 | 0.97089 | -0.20767 | 0.4 | 1 | 1.1 | 0.9
52 | 1 | 0.00031997 | 8.0193e-05 | 0 | 0 | 1 | 0.97331 | -0.1898 | 0.4 | 1 | 1.1 | 0.9
18 | 1 | 0.0025469 | 0.00063832 | 0 | 0 | 1 | 0.99274 | -0.050413 | 0.4 | 1 | 1.1 | 0.9
19 | 1 | 0.0019962 | 0.00050029 | 0 | 0 | 1 | 0.99369 | -0.043828 | 0.4 | 1 | 1.1 | 0.9
23 | 1 | 0.0023331 | 0.00058472 | 0 | 0 | 1 | 0.99502 | -0.034523 | 0.4 | 1 | 1.1 | 0.9
47 | 1 | 0.0028032 | 0.00070255 | 0 | 0 | 1 | 0.9926 | -0.051428 | 0.4 | 1 | 1.1 | 0.9
21 | 1 | 0.0035302 | 0.00088474 | 0 | 0 | 1 | 0.99535 | -0.03223 | 0.4 | 1 | 1.1 | 0.9
46 | 1 | 0.0033537 | 0.00084051 | 0 | 0 | 1 | 0.99152 | -0.058961 | 0.4 | 1 | 1.1 | 0.9
24 | 1 | 0.0057822 | 0.0014492 | 0 | 0 | 1 | 0.98224 | -0.12441 | 0.4 | 1 | 1.1 | 0.9
25 | 1 | 0.0042773 | 0.001072 | 0 | 0 | 1 | 0.98074 | -0.13511 | 0.4 | 1 | 1.1 | 0.9
26 | 1 | 0 | 0 | 0 | 0 | 1 | 0.98487 | -0.10579 | 0.4 | 1 | 1.1 | 0.9
27 | 1 | 0.0037869 | 0.00094909 | 0 | 0 | 1 | 0.98012 | -0.13956 | 0.4 | 1 | 1.1 | 0.9
28 | 1 | 0.0016679 | 0.000418 | 0 | 0 | 1 | 0.98616 | -0.09665 | 0.4 | 1 | 1.1 | 0.9
29 | 1 | 0.0021528 | 0.00053955 | 0 | 0 | 1 | 0.97974 | -0.14226 | 0.4 | 1 | 1.1 | 0.9
35 | 1 | 0.0015508 | 0.00038866 | 0 | 0 | 1 | 0.97706 | -0.16141 | 0.4 | 1 | 1.1 | 0.9
36 | 1 | 0.0029184 | 0.00073143 | 0 | 0 | 1 | 0.97735 | -0.15936 | 0.4 | 1 | 1.1 | 0.9
34 | 1 | 0.0011582 | 0.00029027 | 0 | 0 | 1 | 0.97693 | -0.16235 | 0.4 | 1 | 1.1 | 0.9
39 | 1 | 0 | 0 | 0 | 0 | 1 | 0.9867 | -0.09287 | 0.4 | 1 | 1.1 | 0.9
30 | 1 | 0.0048613 | 0.0012184 | 0 | 0 | 1 | 0.97907 | -0.14703 | 0.4 | 1 | 1.1 | 0.9
32 | 1 | 0.0048277 | 0.0012099 | 0 | 0 | 1 | 0.97679 | -0.16336 | 0.4 | 1 | 1.1 | 0.9
33 | 1 | 0.0022061 | 0.0005529 | 0 | 0 | 1 | 0.97691 | -0.16249 | 0.4 | 1 | 1.1 | 0.9
40 | 1 | 0.0033492 | 0.00083939 | 0 | 0 | 1 | 0.98636 | -0.095286 | 0.4 | 1 | 1.1 | 0.9
41 | 1 | 0.0038353 | 0.00096122 | 0 | 0 | 1 | 0.99007 | -0.069129 | 0.4 | 1 | 1.1 | 0.9
31 | 1 | 0.0040218 | 0.001008 | 0 | 0 | 1 | 0.97903 | -0.14734 | 0.4 | 1 | 1.1 | 0.9
42 | 1 | 0.0032222 | 0.00080757 | 0 | 0 | 1 | 0.98618 | -0.096553 | 0.4 | 1 | 1.1 | 0.9
45 | 1 | 0.0016828 | 0.00042174 | 0 | 0 | 1 | 0.99057 | -0.065626 | 0.4 | 1 | 1.1 | 0.9
43 | 1 | 0.0031682 | 0.00079403 | 0 | 0 | 1 | 0.98611 | -0.097006 | 0.4 | 1 | 1.1 | 0.9
44 | 1 | 0.0036285 | 0.00090938 | 0 | 0 | 1 | 0.98599 | -0.097874 | 0.4 | 1 | 1.1 | 0.9

## generator_data
GEN_BUS | PG | QG | QMAX | QMIN | VG | MBASE | GEN_STATUS | PMAX | PMIN
22 | 0.11677 | 0.029477 | 10 | -10 | 1 | 100 | 1 | 10 | 0

## branch_data
F_BUS | T_BUS | BR_R | BR_X | BR_B | RATE_A | RATE_B | RATE_C | TAP | SHIFT | BR_STATUS | ANGMIN | ANGMAX | P_in | Q_in | P_out | Q_out
1 | 2 | 4.9597 | 1.9076 | 5.0053e-09 | 0 | 0 | 0 | 0 | 0 | 1 | -90 | 90 | 0.025822 | 0.0064634 | -0.025785 | -0.0064498
1 | 3 | 2.4203 | 0.93089 | 2.4425e-09 | 0 | 0 | 0 | 0 | 0 | 1 | -90 | 90 | 0.0025445 | 0.00063751 | -0.0025443 | -0.00063768
1 | 16 | 24.0169 | 9.2373 | 2.4237e-08 | 0 | 0 | 0 | 0 | 0 | 1 | -90 | 90 | -0.029252 | -0.0073228 | 0.029479 | 0.0074076
2 | 4 | 2.2664 | 0.87168 | 2.2872e-09 | 0 | 0 | 0 | 0 | 0 | 1 | -90 | 90 | 0.024458 | 0.0061171 | -0.024443 | -0.0061115
16 | 17 | 2.8356 | 1.0906 | 2.8616e-09 | 0 | 0 | 0 | 0 | 0 | 1 | -90 | 90 | -0.031732 | -0.0079724 | 0.031763 | 0.0079841
4 | 7 | 0.065674 | 0.025259 | 6.6277e-11 | 0 | 0 | 0 | 0 | 0 | 1 | -90 | 90 | 0.023391 | 0.0058479 | -0.02339 | -0.0058478
17 | 18 | 5.5731 | 2.1435 | 5.6242e-09 | 0 | 0 | 0 | 0 | 0 | 1 | -90 | 90 | -0.033621 | -0.0084496 | 0.033689 | 0.0084753
7 | 5 | 2.0783 | 0.79935 | 2.0974e-09 | 0 | 0 | 0 | 0 | 0 | 1 | -90 | 90 | 0.022199 | 0.0055492 | -0.022188 | -0.0055451
5 | 6 | 1.4101 | 0.54236 | 1.4231e-09 | 0 | 0 | 0 | 0 | 0 | 1 | -90 | 90 | 0.020245 | 0.0050583 | -0.020239 | -0.005056
6 | 8 | 2.9183 | 1.1224 | 2.945e-09 | 0 | 0 | 0 | 0 | 0 | 1 | -90 | 90 | 0.017398 | 0.004344 | -0.017389 | -0.0043405
8 | 11 | 5.6823 | 2.1855 | 5.7344e-09 | 0 | 0 | 0 | 0 | 0 | 1 | -90 | 90 | 0.014718 | 0.0036711 | -0.014704 | -0.0036664
22 | 20 | 0.82659 | 0.31792 | 1.6683e-09 | 0 | 0 | 0 | 0 | 0 | 1 | -90 | 90 | 0.11274 | 0.028467 | -0.11262 | -0.028424
20 | 21 | 2.9697 | 1.1422 | 5.994e-09 | 0 | 0 | 0 | 0 | 0 | 1 | -90 | 90 | 0.11124 | 0.028078 | -0.11085 | -0.027928
11 | 9 | 1.2043 | 0.46321 | 1.2154e-09 | 0 | 0 | 0 | 0 | 0 | 1 | -90 | 90 | 0.012317 | 0.0030683 | -0.012315 | -0.0030676
9 | 10 | 3.4457 | 1.3253 | 3.4773e-09 | 0 | 0 | 0 | 0 | 0 | 1 | -90 | 90 | 0.011478 | 0.0028577 | -0.011473 | -0.0028561
10 | 12 | 0.94938 | 0.36515 | 9.581e-10 | 0 | 0 | 0 | 0 | 0 | 1 | -90 | 90 | 0.0059891 | 0.0014817 | -0.0059888 | -0.0014817
12 | 13 | 3.5603 | 1.3693 | 3.5929e-09 | 0 | 0 | 0 | 0 | 0 | 1 | -90 | 90 | 0.0045101 | 0.0011111 | -0.0045093 | -0.0011111
13 | 14 | 81.1394 | 31.2075 | 8.1884e-08 | 0 | 0 | 0 | 0 | 0 | 1 | -90 | 90 | 0.0030963 | 0.00075698 | -0.0030876 | -0.00076144
38 | 37 | 4.5539 | 1.7515 | 4.5957e-09 | 0 | 0 | 0 | 0 | 0 | 1 | -90 | 90 | -0.0015947 | -0.00039966 | 0.0015948 | 0.00039927
37 | 25 | 19.5493 | 7.519 | 1.9729e-08 | 0 | 0 | 0 | 0 | 0 | 1 | -90 | 90 | -0.014264 | -0.0035747 | 0.014308 | 0.0035898
37 | 36 | 1.883 | 0.72421 | 1.9002e-09 | 0 | 0 | 0 | 0 | 0 | 1 | -90 | 90 | 0.012669 | 0.0031754 | -0.012666 | -0.0031743
14 | 15 | 6.8143 | 2.6209 | 6.8769e-09 | 0 | 0 | 0 | 0 | 0 | 1 | -90 | 90 | 0.0030876 | 0.00076144 | -0.0030869 | -0.00076181
15 | 53 | 5.772 | 2.22 | 5.825e-09 | 0 | 0 | 0 | 0 | 0 | 1 | -90 | 90 | 0.0030869 | 0.00076181 | -0.0030863 | -0.00076213
53 | 52 | 0.045052 | 0.017328 | 4.5466e-11 | 0 | 0 | 0 | 0 | 0 | 1 | -90 | 90 | 0.0024816 | 0.00061056 | -0.0024815 | -0.00061056
48 | 49 | 20.955 | 8.0596 | 2.1147e-08 | 0 | 0 | 0 | 0 | 0 | 1 | -90 | 90 | 0.00029281 | 7.1395e-05 | -0.00029279 | -7.3381e-05
48 | 51 | 16.4213 | 6.3159 | 1.6572e-08 | 0 | 0 | 0 | 0 | 0 | 1 | -90 | 90 | 0.001363 | 0.00034009 | -0.0013627 | -0.00034152
48 | 52 | 89.1439 | 34.2861 | 8.9962e-08 | 0 | 0 | 0 | 0 | 0 | 1 | -90 | 90 | -0.0021569 | -0.00053708 | 0.0021616 | 0.00053037
18 | 19 | 2.3505 | 0.90402 | 2.372e-09 | 0 | 0 | 0 | 0 | 0 | 1 | -90 | 90 | -0.036236 | -0.0091136 | 0.036269 | 0.0091262
19 | 23 | 1.1533 | 0.44358 | 2.3278e-09 | 0 | 0 | 0 | 0 | 0 | 1 | -90 | 90 | -0.10482 | -0.026393 | 0.10496 | 0.026445
19 | 47 | 1.4815 | 0.56981 | 1.4951e-09 | 0 | 0 | 0 | 0 | 0 | 1 | -90 | 90 | 0.066553 | 0.016766 | -0.066483 | -0.016739
23 | 21 | 0.27847 | 0.1071 | 5.6204e-10 | 0 | 0 | 0 | 0 | 0 | 1 | -90 | 90 | -0.10729 | -0.02703 | 0.10732 | 0.027043
47 | 46 | 1.5304 | 0.58862 | 1.5444e-09 | 0 | 0 | 0 | 0 | 0 | 1 | -90 | 90 | 0.063679 | 0.016037 | -0.063613 | -0.016011
46 | 45 | 1.4272 | 0.54892 | 1.4403e-09 | 0 | 0 | 0 | 0 | 0 | 1 | -90 | 90 | 0.060259 | 0.015171 | -0.060203 | -0.015149
24 | 25 | 4.0198 | 1.5461 | 4.0567e-09 | 0 | 0 | 0 | 0 | 0 | 1 | -90 | 90 | 0.033477 | 0.0084015 | -0.033427 | -0.0083828
24 | 26 | 5.9887 | 2.3034 | 6.0437e-09 | 0 | 0 | 0 | 0 | 0 | 1 | -90 | 90 | -0.039259 | -0.0098506 | 0.039361 | 0.0098891
25 | 27 | 3.7554 | 1.4444 | 3.7898e-09 | 0 | 0 | 0 | 0 | 0 | 1 | -90 | 90 | 0.014842 | 0.003721 | -0.014833 | -0.0037178
26 | 28 | 2.9517 | 1.1353 | 2.9788e-09 | 0 | 0 | 0 | 0 | 0 | 1 | -90 | 90 | -0.039361 | -0.0098891 | 0.039411 | 0.0099081
27 | 29 | 3.0664 | 1.1794 | 3.0946e-09 | 0 | 0 | 0 | 0 | 0 | 1 | -90 | 90 | 0.011046 | 0.0027687 | -0.011042 | -0.0027674
28 | 39 | 1.1729 | 0.4511 | 1.1836e-09 | 0 | 0 | 0 | 0 | 0 | 1 | -90 | 90 | -0.041079 | -0.010326 | 0.0411 | 0.010334
29 | 30 | 6.6964 | 2.5756 | 6.7579e-09 | 0 | 0 | 0 | 0 | 0 | 1 | -90 | 90 | 0.008889 | 0.0022279 | -0.0088832 | -0.0022263
35 | 36 | 2.6168 | 1.0064 | 2.6408e-09 | 0 | 0 | 0 | 0 | 0 | 1 | -90 | 90 | -0.0097444 | -0.0024421 | 0.0097472 | 0.0024429
35 | 34 | 1.4217 | 0.54682 | 1.4348e-09 | 0 | 0 | 0 | 0 | 0 | 1 | -90 | 90 | 0.0081936 | 0.0020534 | -0.0081926 | -0.0020531
34 | 33 | 0.23944 | 0.092092 | 2.4164e-10 | 0 | 0 | 0 | 0 | 0 | 1 | -90 | 90 | 0.0070344 | 0.0017629 | -0.0070343 | -0.0017628
39 | 40 | 2.2902 | 0.88084 | 2.3112e-09 | 0 | 0 | 0 | 0 | 0 | 1 | -90 | 90 | 0.013375 | 0.0033523 | -0.013371 | -0.0033508
39 | 41 | 5.5712 | 2.1428 | 5.6224e-09 | 0 | 0 | 0 | 0 | 0 | 1 | -90 | 90 | -0.054476 | -0.013687 | 0.054656 | 0.013756
30 | 31 | 0.98027 | 0.37703 | 9.8927e-10 | 0 | 0 | 0 | 0 | 0 | 1 | -90 | 90 | 0.0040219 | 0.0010079 | -0.0040217 | -0.001008
32 | 33 | 2.2361 | 0.86002 | 2.2566e-09 | 0 | 0 | 0 | 0 | 0 | 1 | -90 | 90 | -0.0048276 | -0.0012099 | 0.0048282 | 0.0012099
40 | 42 | 1.6014 | 0.61591 | 1.6161e-09 | 0 | 0 | 0 | 0 | 0 | 1 | -90 | 90 | 0.010022 | 0.0025115 | -0.01002 | -0.0025109
41 | 45 | 0.77066 | 0.29641 | 7.7773e-10 | 0 | 0 | 0 | 0 | 0 | 1 | -90 | 90 | -0.058491 | -0.014717 | 0.05852 | 0.014728
42 | 43 | 0.84539 | 0.32515 | 8.5315e-10 | 0 | 0 | 0 | 0 | 0 | 1 | -90 | 90 | 0.0067975 | 0.0017034 | -0.0067971 | -0.0017033
43 | 44 | 3.0261 | 1.1639 | 3.0539e-09 | 0 | 0 | 0 | 0 | 0 | 1 | -90 | 90 | 0.0036289 | 0.00090925 | -0.0036285 | -0.00090938