## bus_data
BUS_I | BUS_TYPE | Pd | Qd | Gs | Bs | area | Vm | Va | baseKV | zone | Vmax | Vmin
1 | 1 | 0.0033537 | 0.0008405 | 0 | 0 | 1 | 0.98793 | -0.084139 | 0.4 | 1 | 1.1 | 0.9
2 | 1 | 0.0011032 | 0.00027649 | 0 | 0 | 1 | 0.98923 | -0.074996 | 0.4 | 1 | 1.1 | 0.9
3 | 1 | 0.004278 | 0.0010722 | 0 | 0 | 1 | 0.98786 | -0.084625 | 0.4 | 1 | 1.1 | 0.9
13 | 1 | 0 | 0 | 0 | 0 | 1 | 0.98729 | -0.088695 | 0.4 | 1 | 1.1 | 0.9
4 | 1 | 0.0035323 | 0.00088528 | 0 | 0 | 1 | 0.98963 | -0.072135 | 0.4 | 1 | 1.1 | 0.9
20 | 1 | 0.0080744 | 0.0020236 | 0 | 0 | 1 | 0.98874 | -0.078454 | 0.4 | 1 | 1.1 | 0.9
5 | 1 | 0.00067912 | 0.0001702 | 0 | 0 | 1 | 0.98511 | -0.10408 | 0.4 | 1 | 1.1 | 0.9
6 | 1 | 0.0023417 | 0.00058689 | 0 | 0 | 1 | 0.98505 | -0.10452 | 0.4 | 1 | 1.1 | 0.9
7 | 1 | 0 | 0 | 0 | 0 | 1 | 0.98581 | -0.099142 | 0.4 | 1 | 1.1 | 0.9
8 | 1 | 0.0018423 | 0.00046172 | 0 | 0 | 1 | 0.98483 | -0.1061 | 0.4 | 1 | 1.1 | 0.9
9 | 1 | 0.0011894 | 0.00029809 | 0 | 0 | 1 | 0.98576 | -0.099472 | 0.4 | 1 | 1.1 | 0.9
10 | 1 | 0 | 0 | 0 | 0 | 1 | 0.98603 | -0.097599 | 0.4 | 1 | 1.1 | 0.9
15 | 1 | 0.00042588 | 0.00010673 | 0 | 0 | 1 | 0.98396 | -0.11225 | 0.4 | 1 | 1.1 | 0.9
11 | 1 | 0.0037611 | 0.00094262 | 0 | 0 | 1 | 0.98621 | -0.096339 | 0.4 | 1 | 1.1 | 0.9
12 | 1 | 0.0011723 | 0.0002938 | 0 | 0 | 1 | 0.98675 | -0.092496 | 0.4 | 1 | 1.1 | 0.9
17 | 1 | 0.003777 | 0.00094661 | 0 | 0 | 1 | 0.99036 | -0.067027 | 0.4 | 1 | 1.1 | 0.9
14 | 1 | 0.0015265 | 0.00038258 | 0 | 0 | 1 | 0.98596 | -0.098081 | 0.4 | 1 | 1.1 | 0.9
21 | 1 | 0.0018499 | 0.00046363 | 0 | 0 | 1 | 0.98588 | -0.098641 | 0.4 | 1 | 1.1 | 0.9
18 | 1 | 0.0018344 | 0.00045975 | 0 | 0 | 1 | 0.9912 | -0.061116 | 0.4 | 1 | 1.1 | 0.9
16 | 1 | 0 | 0 | 0 | 0 | 1 | 0.98377 | -0.11361 | 0.4 | 1 | 1.1 | 0.9
79 | 1 | 0 | 0 | 0 | 0 | 1 | 0.98207 | -0.1257 | 0.4 | 1 | 1.1 | 0.9
82 | 1 | 0.00037682 | 9.444e-05 | 0 | 0 | 1 | 0.98204 | -0.12589 | 0.4 | 1 | 1.1 | 0.9
77 | 1 | 0.00053312 | 0.00013361 | 0 | 0 | 1 | 0.98191 | -0.12685 | 0.4 | 1 | 1.1 | 0.9
19 | 1 | 0.0046166 | 0.001157 | 0 | 0 | 1 | 0.99186 | -0.056502 | 0.4 | 1 | 1.1 | 0.9
22 | 1 | 0.0080074 | 0.0020069 | 0 | 0 | 1 | 0.99249 | -0.052103 | 0.4 | 1 | 1.1 | 0.9
23 | 1 | 0 | 0 | 0 | 0 | 1 | 0.99303 | -0.048322 | 0.4 | 1 | 1.1 | 0.9
24 | 1 | 0 | 0 | 0 | 0 | 1 | 0.9872 | -0.089051 | 0.4 | 1 | 1.1 | 0.9
25 | 3 | 0 | 0 | 0 | 0 | 1 | 1 | 0 | 0.4 | 1 | 1.1 | 0.9
29 | 1 | 0.029546 | 0.007405 | 0 | 0 | 1 | 0.97806 | -0.15386 | 0.4 | 1 | 1.1 | 0.9
26 | 1 | 0.0042471 | 0.0010644 | 0 | 0 | 1 | 0.98713 | -0.089577 | 0.4 | 1 | 1.1 | 0.9
35 | 1 | 0.001831 | 0.00045889 | 0 | 0 | 1 | 0.999 | -0.0070037 | 0.4 | 1 | 1.1 | 0.9
34 | 1 | 0.0051568 | 0.0012924 | 0 | 0 | 1 | 0.9999 | -0.00067131 | 0.4 | 1 | 1.1 | 0.9
30 | 1 | 0.013681 | 0.0034287 | 0 | 0 | 1 | 0.97805 | -0.15393 | 0.4 | 1 | 1.1 | 0.9
27 | 1 | 0.0005974 | 0.00014972 | 0 | 0 | 1 | 0.98649 | -0.094068 | 0.4 | 1 | 1.1 | 0.9
48 | 1 | 0 | 0 | 0 | 0 | 1 | 0.99889 | -0.0077618 | 0.4 | 1 | 1.1 | 0.9
28 | 1 | 0 | 0 | 0 | 0 | 1 | 0.98616 | -0.096413 | 0.4 | 1 | 1.1 | 0.9
32 | 1 | 0.0011006 | 0.00027584 | 0 | 0 | 1 | 0.98584 | -0.098736 | 0.4 | 1 | 1.1 | 0.9
33 | 1 | 0.0017479 | 0.00043806 | 0 | 0 | 1 | 0.98613 | -0.096628 | 0.4 | 1 | 1.1 | 0.9
43 | 1 | 0.0033983 | 0.0008517 | 0 | 0 | 1 | 0.98538 | -0.10202 | 0.4 | 1 | 1.1 | 0.9
31 | 1 | 0 | 0 | 0 | 0 | 1 | 0.97686 | -0.16241 | 0.4 | 1 | 1.1 | 0.9
37 | 1 | 0.0013636 | 0.00034174 | 0 | 0 | 1 | 0.97612 | -0.16773 | 0.4 | 1 | 1.1 | 0.9
36 | 1 | 0.0064176 | 0.0016084 | 0 | 0 | 1 | 0.97546 | -0.17243 | 0.4 | 1 | 1.1 | 0.9
42 | 1 | 0.0035642 | 0.00089327 | 0 | 0 | 1 | 0.9847 | -0.10682 | 0.4 | 1 | 1.1 | 0.9
46 | 1 | 0.002654 | 0.00066517 | 0 | 0 | 1 | 0.9986 | -0.0098293 | 0.4 | 1 | 1.1 | 0.9
38 | 1 | 0 | 0 | 0 | 0 | 1 | 0.97521 | -0.17425 | 0.4 | 1 | 1.1 | 0.9
39 | 1 | 0 | 0 | 0 | 0 | 1 | 0.97481 | -0.17712 | 0.4 | 1 | 1.1 | 0.9
40 | 1 | 0.010466 | 0.0026231 | 0 | 0 | 1 | 0.97391 | -0.18353 | 0.4 | 1 | 1.1 | 0.9
41 | 1 | 0.0085951 | 0.0021541 | 0 | 0 | 1 | 0.97462 | -0.1785 | 0.4 | 1 | 1.1 | 0.9
44 | 1 | 0.0034091 | 0.0008544 | 0 | 0 | 1 | 0.98457 | -0.10777 | 0.4 | 1 | 1.1 | 0.9
45 | 1 | 0.003217 | 0.00080626 | 0 | 0 | 1 | 0.98438 | -0.1091 | 0.4 | 1 | 1.1 | 0.9
47 | 1 | 0.0016233 | 0.00040684 | 0 | 0 | 1 | 0.99837 | -0.011423 | 0.4 | 1 | 1.1 | 0.9
49 | 1 | 0.0025638 | 0.00064256 | 0 | 0 | 1 | 0.99782 | -0.01529 | 0.4 | 1 | 1.1 | 0.9
50 | 1 | 0.0018971 | 0.00047546 | 0 | 0 | 1 | 0.99767 | -0.016387 | 0.4 | 1 | 1.1 | 0.9
51 | 1 | 0.00031955 | 8.0087e-05 | 0 | 0 | 1 | 0.97206 | -0.19767 | 0.4 | 1 | 1.1 | 0.9
52 | 1 | 0 | 0 | 0 | 0 | 1 | 0.97211 | -0.19732 | 0.4 | 1 | 1.1 | 0.9
53 | 1 | 0.00018585 | 4.6579e-05 | 0 | 0 | 1 | 0.97198 | -0.19828 | 0.4 | 1 | 1.1 | 0.9
54 | 1 | 0.00013358 | 3.348e-05 | 0 | 0 | 1 | 0.97192 | -0.19874 | 0.4 | 1 | 1.1 | 0.9
55 | 1 | 0.0036027 | 0.00090292 | 0 | 0 | 1 | 0.97248 | -0.1946 | 0.4 | 1 | 1.1 | 0.9
57 | 1 | 0.00070183 | 0.0001759 | 0 | 0 | 1 | 0.97191 | -0.1988 | 0.4 | 1 | 1.1 | 0.9
87 | 1 | 0.0014785 | 0.00037055 | 0 | 0 | 1 | 0.97494 | -0.17679 | 0.4 | 1 | 1.1 | 0.9
85 | 1 | 0 | 0 | 0 | 0 | 1 | 0.97506 | -0.17593 | 0.4 | 1 | 1.1 | 0.9
58 | 1 | 0.00026961 | 6.7571e-05 | 0 | 0 | 1 | 0.9719 | -0.19887 | 0.4 | 1 | 1.1 | 0.9
63 | 1 | 0.00076856 | 0.00019262 | 0 | 0 | 1 | 0.97345 | -0.18755 | 0.4 | 1 | 1.1 | 0.9
59 | 1 | 0.00040435 | 0.00010134 | 0 | 0 | 1 | 0.97184 | -0.19926 | 0.4 | 1 | 1.1 | 0.9
60 | 1 | 0.000275 | 6.8923e-05 | 0 | 0 | 1 | 0.97181 | -0.19953 | 0.4 | 1 | 1.1 | 0.9
62 | 1 | 0.00064176 | 0.00016084 | 0 | 0 | 1 | 0.97162 | -0.2009 | 0.4 | 1 | 1.1 | 0.9
61 | 1 | 0.00024134 | 6.0486e-05 | 0 | 0 | 1 | 0.97161 | -0.20097 | 0.4 | 1 | 1.1 | 0.9
83 | 1 | 0.00076725 | 0.00019229 | 0 | 0 | 1 | 0.97566 | -0.17162 | 0.4 | 1 | 1.1 | 0.9
64 | 1 | 0.0011258 | 0.00028215 | 0 | 0 | 1 | 0.97596 | -0.16944 | 0.4 | 1 | 1.1 | 0.9
65 | 1 | 0.0016291 | 0.00040829 | 0 | 0 | 1 | 0.97606 | -0.16868 | 0.4 | 1 | 1.1 | 0.9
66 | 1 | 0.0021274 | 0.00053316 | 0 | 0 | 1 | 0.97586 | -0.17013 | 0.4 | 1 | 1.1 | 0.9
67 | 1 | 0.0020318 | 0.00050922 | 0 | 0 | 1 | 0.97653 | -0.16531 | 0.4 | 1 | 1.1 | 0.9
68 | 1 | 0.0017776 | 0.00044551 | 0 | 0 | 1 | 0.97573 | -0.1711 | 0.4 | 1 | 1.1 | 0.9
69 | 1 | 0 | 0 | 0 | 0 | 1 | 0.9766 | -0.16481 | 0.4 | 1 | 1.1 | 0.9
70 | 1 | 0.0018789 | 0.00047089 | 0 | 0 | 1 | 0.97631 | -0.1669 | 0.4 | 1 | 1.1 | 0.9
71 | 1 | 0.0014876 | 0.00037283 | 0 | 0 | 1 | 0.97668 | -0.16424 | 0.4 | 1 | 1.1 | 0.9
88 | 1 | 0 | 0 | 0 | 0 | 1 | 0.97625 | -0.16737 | 0.4 | 1 | 1.1 | 0.9
92 | 1 | 0.00097447 | 0.00024423 | 0 | 0 | 1 | 0.97691 | -0.16262 | 0.4 | 1 | 1.1 | 0.9
89 | 1 | 0.0014544 | 0.00036452 | 0 | 0 | 1 | 0.97621 | -0.16764 | 0.4 | 1 | 1.1 | 0.9
86 | 1 | 0 | 0 | 0 | 0 | 1 | 0.97611 | -0.16835 | 0.4 | 1 | 1.1 | 0.9
73 | 1 | 0 | 0 | 0 | 0 | 1 | 0.97854 | -0.15092 | 0.4 | 1 | 1.1 | 0.9
72 | 1 | 0.0012315 | 0.00030864 | 0 | 0 | 1 | 0.97899 | -0.14768 | 0.4 | 1 | 1.1 | 0.9
80 | 1 | 0.0011599 | 0.0002907 | 0 | 0 | 1 | 0.98072 | -0.13529 | 0.4 | 1 | 1.1 | 0.9
78 | 1 | 0.00061043 | 0.00015299 | 0 | 0 | 1 | 0.98153 | -0.12954 | 0.4 | 1 | 1.1 | 0.9
74 | 1 | 0 | 0 | 0 | 0 | 1 | 0.98124 | -0.13164 | 0.4 | 1 | 1.1 | 0.9
75 | 1 | 0.00031442 | 7.8802e-05 | 0 | 0 | 1 | 0.98123 | -0.13168 | 0.4 | 1 | 1.1 | 0.9
76 | 1 | 0.00027668 | 6.9342e-05 | 0 | 0 | 1 | 0.98124 | -0.13163 | 0.4 | 1 | 1.1 | 0.9
81 | 1 | 0.0015605 | 0.0003911 | 0 | 0 | 1 | 0.98126 | -0.13145 | 0.4 | 1 | 1.1 | 0.9
90 | 1 | 0.0013133 | 0.00032914 | 0 | 0 | 1 | 0.982 | -0.12615 | 0.4 | 1 | 1.1 | 0.9
84 | 1 | 0.00081957 | 0.0002054 | 0 | 0 | 1 | 0.97584 | -0.17029 | 0.4 | 1 | 1.1 | 0.9
91 | 1 | 0.0014673 | 0.00036774 | 0 | 0 | 1 | 0.97602 | -0.16902 | 0.4 | 1 | 1.1 | 0.9

## generator_data
GEN_BUS | PG | QG | QMAX | QMIN | VG | MBASE | GEN_STATUS | PMAX | PMIN
25 | 0.1977 | 0.049953 | 10 | -10 | 1 | 100 | 1 | 10 | 0

## branch_data
F_BUS | T_BUS | BR_R | BR_X | BR_B | RATE_A | RATE_B | RATE_C | TAP | SHIFT | BR_STATUS | ANGMIN | ANGMAX | P_in | Q_in | P_out | Q_out
1 | 2 | 2.0577 | 0.79144 | 6.2299e-09 | 0 | 0 | 0 | 0 | 0 | 1 | -90 | 90 | -0.056785 | -0.014261 | 0.056857 | 0.014289
1 | 3 | 1.4425 | 0.55482 | 1.4558e-09 | 0 | 0 | 0 | 0 | 0 | 1 | -90 | 90 | 0.0042783 | 0.0010721 | -0.004278 | -0.0010722
1 | 13 | 1.1829 | 0.45498 | 3.5814e-09 | 0 | 0 | 0 | 0 | 0 | 1 | -90 | 90 | 0.049153 | 0.012349 | -0.049122 | -0.012337
2 | 4 | 0.55486 | 0.21341 | 1.6799e-09 | 0 | 0 | 0 | 0 | 0 | 1 | -90 | 90 | -0.066039 | -0.01659 | 0.066065 | 0.0166
2 | 20 | 5.4556 | 2.0983 | 5.5057e-09 | 0 | 0 | 0 | 0 | 0 | 1 | -90 | 90 | 0.0080783 | 0.0020246 | -0.0080744 | -0.0020236
13 | 12 | 0.98579 | 0.37915 | 2.9845e-09 | 0 | 0 | 0 | 0 | 0 | 1 | -90 | 90 | 0.049122 | 0.012337 | -0.049096 | -0.012327
4 | 17 | 0.94125 | 0.36202 | 2.8497e-09 | 0 | 0 | 0 | 0 | 0 | 1 | -90 | 90 | -0.069597 | -0.017485 | 0.069647 | 0.017504
5 | 6 | 0.14211 | 0.054656 | 4.3023e-10 | 0 | 0 | 0 | 0 | 0 | 1 | -90 | 90 | 0.038848 | 0.0097517 | -0.038846 | -0.0097509
5 | 7 | 1.5849 | 0.60959 | 4.7984e-09 | 0 | 0 | 0 | 0 | 0 | 1 | -90 | 90 | -0.039527 | -0.0099219 | 0.039554 | 0.0099319
6 | 8 | 0.5496 | 0.21139 | 1.6639e-09 | 0 | 0 | 0 | 0 | 0 | 1 | -90 | 90 | 0.036504 | 0.009164 | -0.036496 | -0.0091611
7 | 9 | 3.5082 | 1.3493 | 3.5404e-09 | 0 | 0 | 0 | 0 | 0 | 1 | -90 | 90 | 0.0011894 | 0.00029777 | -0.0011894 | -0.00029809
7 | 10 | 0.48117 | 0.18507 | 1.4568e-09 | 0 | 0 | 0 | 0 | 0 | 1 | -90 | 90 | -0.040744 | -0.01023 | 0.040752 | 0.010233
8 | 15 | 2.2488 | 0.86494 | 6.8084e-09 | 0 | 0 | 0 | 0 | 0 | 1 | -90 | 90 | 0.034654 | 0.0086993 | -0.034624 | -0.0086886
10 | 14 | 1.8083 | 0.6955 | 1.8249e-09 | 0 | 0 | 0 | 0 | 0 | 1 | -90 | 90 | 0.0033768 | 0.0008458 | -0.0033765 | -0.00084589
10 | 11 | 0.36268 | 0.13949 | 1.098e-09 | 0 | 0 | 0 | 0 | 0 | 1 | -90 | 90 | -0.044129 | -0.011079 | 0.044137 | 0.011082
15 | 16 | 0.50181 | 0.19301 | 1.5193e-09 | 0 | 0 | 0 | 0 | 0 | 1 | -90 | 90 | 0.034198 | 0.0085819 | -0.034192 | -0.0085796
11 | 12 | 1.0203 | 0.39242 | 3.089e-09 | 0 | 0 | 0 | 0 | 0 | 1 | -90 | 90 | -0.047898 | -0.012024 | 0.047924 | 0.012034
17 | 18 | 1.0344 | 0.39783 | 3.1315e-09 | 0 | 0 | 0 | 0 | 0 | 1 | -90 | 90 | -0.073424 | -0.01845 | 0.073484 | 0.018473
14 | 21 | 3.8267 | 1.4718 | 3.8618e-09 | 0 | 0 | 0 | 0 | 0 | 1 | -90 | 90 | 0.0018501 | 0.00046331 | -0.0018499 | -0.00046363
18 | 19 | 0.78893 | 0.30343 | 2.3885e-09 | 0 | 0 | 0 | 0 | 0 | 1 | -90 | 90 | -0.075319 | -0.018933 | 0.075367 | 0.018951
16 | 79 | 4.4604 | 1.7155 | 1.3504e-08 | 0 | 0 | 0 | 0 | 0 | 1 | -90 | 90 | 0.034192 | 0.0085796 | -0.034134 | -0.0085589
79 | 82 | 1.4342 | 0.55163 | 1.4474e-09 | 0 | 0 | 0 | 0 | 0 | 1 | -90 | 90 | 0.0016902 | 0.00042324 | -0.0016901 | -0.00042336
79 | 77 | 0.44728 | 0.17203 | 1.3542e-09 | 0 | 0 | 0 | 0 | 0 | 1 | -90 | 90 | 0.032444 | 0.0081356 | -0.032439 | -0.0081338
82 | 90 | 2.4974 | 0.96054 | 2.5203e-09 | 0 | 0 | 0 | 0 | 0 | 1 | -90 | 90 | 0.0013133 | 0.00032892 | -0.0013133 | -0.00032914
77 | 78 | 1.058 | 0.40691 | 3.203e-09 | 0 | 0 | 0 | 0 | 0 | 1 | -90 | 90 | 0.031906 | 0.0080002 | -0.031894 | -0.0079959
19 | 22 | 0.70937 | 0.27284 | 2.1476e-09 | 0 | 0 | 0 | 0 | 0 | 1 | -90 | 90 | -0.079984 | -0.020108 | 0.080033 | 0.020127
22 | 23 | 0.55462 | 0.21332 | 1.6791e-09 | 0 | 0 | 0 | 0 | 0 | 1 | -90 | 90 | -0.08804 | -0.022134 | 0.088087 | 0.022152
23 | 24 | 5.6902 | 2.1886 | 5.7424e-09 | 0 | 0 | 0 | 0 | 0 | 1 | -90 | 90 | 0.092642 | 0.023385 | -0.092115 | -0.023182
23 | 25 | 3.4931 | 1.3435 | 1.0575e-08 | 0 | 0 | 0 | 0 | 0 | 1 | -90 | 90 | -0.18073 | -0.045536 | 0.18196 | 0.046008
24 | 29 | 11.6286 | 4.4725 | 1.1735e-08 | 0 | 0 | 0 | 0 | 0 | 1 | -90 | 90 | 0.070797 | 0.017837 | -0.070161 | -0.017594
24 | 26 | 0.31369 | 0.12065 | 3.1657e-10 | 0 | 0 | 0 | 0 | 0 | 1 | -90 | 90 | 0.021318 | 0.0053453 | -0.021317 | -0.0053448
25 | 35 | 8.6041 | 3.3093 | 8.6831e-09 | 0 | 0 | 0 | 0 | 0 | 1 | -90 | 90 | 0.010587 | 0.0026522 | -0.010577 | -0.0026491
25 | 34 | 1.6953 | 0.65204 | 1.7109e-09 | 0 | 0 | 0 | 0 | 0 | 1 | -90 | 90 | 0.0051573 | 0.0012924 | -0.0051568 | -0.0012924
29 | 30 | 0.022748 | 0.0087494 | 2.2957e-11 | 0 | 0 | 0 | 0 | 0 | 1 | -90 | 90 | 0.040615 | 0.010189 | -0.040614 | -0.010189
26 | 27 | 3.3405 | 1.2848 | 3.3712e-09 | 0 | 0 | 0 | 0 | 0 | 1 | -90 | 90 | 0.01707 | 0.0042803 | -0.017059 | -0.0042766
35 | 48 | 1.1251 | 0.43274 | 1.1354e-09 | 0 | 0 | 0 | 0 | 0 | 1 | -90 | 90 | 0.0087457 | 0.0021902 | -0.0087448 | -0.00219
30 | 31 | 3.9286 | 1.511 | 3.9646e-09 | 0 | 0 | 0 | 0 | 0 | 1 | -90 | 90 | 0.026934 | 0.00676 | -0.026902 | -0.0067482
27 | 28 | 1.8068 | 0.69492 | 1.8234e-09 | 0 | 0 | 0 | 0 | 0 | 1 | -90 | 90 | 0.016462 | 0.0041269 | -0.016456 | -0.004125
48 | 46 | 3.068 | 1.18 | 3.0962e-09 | 0 | 0 | 0 | 0 | 0 | 1 | -90 | 90 | 0.0087448 | 0.00219 | -0.0087423 | -0.0021893
28 | 32 | 2.0005 | 0.76943 | 2.0189e-09 | 0 | 0 | 0 | 0 | 0 | 1 | -90 | 90 | 0.014708 | 0.0036871 | -0.014704 | -0.0036854
28 | 33 | 1.5548 | 0.59801 | 1.5691e-09 | 0 | 0 | 0 | 0 | 0 | 1 | -90 | 90 | 0.0017479 | 0.00043792 | -0.0017479 | -0.00043806
32 | 43 | 3.0517 | 1.1737 | 3.0797e-09 | 0 | 0 | 0 | 0 | 0 | 1 | -90 | 90 | 0.013603 | 0.0034096 | -0.013597 | -0.0034075
43 | 42 | 5.9536 | 2.2898 | 6.0082e-09 | 0 | 0 | 0 | 0 | 0 | 1 | -90 | 90 | 0.010198 | 0.0025558 | -0.010192 | -0.0025538
31 | 37 | 2.46 | 0.94615 | 2.4826e-09 | 0 | 0 | 0 | 0 | 0 | 1 | -90 | 90 | 0.026902 | 0.0067482 | -0.026882 | -0.0067408
37 | 36 | 2.2856 | 0.87908 | 2.3066e-09 | 0 | 0 | 0 | 0 | 0 | 1 | -90 | 90 | 0.025519 | 0.0063991 | -0.025502 | -0.0063929
36 | 38 | 1.184 | 0.45538 | 1.1948e-09 | 0 | 0 | 0 | 0 | 0 | 1 | -90 | 90 | 0.019085 | 0.0047845 | -0.01908 | -0.0047828
42 | 44 | 1.8177 | 0.69913 | 1.8344e-09 | 0 | 0 | 0 | 0 | 0 | 1 | -90 | 90 | 0.0066275 | 0.0016605 | -0.0066267 | -0.0016604
46 | 47 | 3.3927 | 1.3049 | 3.4238e-09 | 0 | 0 | 0 | 0 | 0 | 1 | -90 | 90 | 0.0060882 | 0.0015242 | -0.0060869 | -0.001524
38 | 39 | 4.1348 | 1.5903 | 4.1727e-09 | 0 | 0 | 0 | 0 | 0 | 1 | -90 | 90 | 0.0086001 | 0.0021555 | -0.0085966 | -0.0021546
38 | 40 | 10.971 | 4.2196 | 1.1072e-08 | 0 | 0 | 0 | 0 | 0 | 1 | -90 | 90 | 0.01048 | 0.0026273 | -0.010466 | -0.0026231
39 | 41 | 1.9824 | 0.76245 | 2.0006e-09 | 0 | 0 | 0 | 0 | 0 | 1 | -90 | 90 | 0.0085966 | 0.0021546 | -0.008595 | -0.0021542
44 | 45 | 5.1895 | 1.996 | 5.2371e-09 | 0 | 0 | 0 | 0 | 0 | 1 | -90 | 90 | 0.0032176 | 0.00080598 | -0.003217 | -0.00080626
47 | 49 | 11.2247 | 4.3172 | 1.1328e-08 | 0 | 0 | 0 | 0 | 0 | 1 | -90 | 90 | 0.0044636 | 0.0011172 | -0.0044612 | -0.0011174
49 | 50 | 7.4858 | 2.8792 | 7.5545e-09 | 0 | 0 | 0 | 0 | 0 | 1 | -90 | 90 | 0.0018974 | 0.00047482 | -0.0018971 | -0.00047546
51 | 52 | 3.4823 | 1.3393 | 3.5142e-09 | 0 | 0 | 0 | 0 | 0 | 1 | -90 | 90 | -0.0012073 | -0.00030094 | 0.0012074 | 0.00030063
51 | 53 | 8.4574 | 3.2528 | 8.535e-09 | 0 | 0 | 0 | 0 | 0 | 1 | -90 | 90 | 0.00088779 | 0.00022085 | -0.00088772 | -0.00022163
52 | 54 | 8.7594 | 3.369 | 8.8398e-09 | 0 | 0 | 0 | 0 | 0 | 1 | -90 | 90 | 0.0019663 | 0.00048931 | -0.0019659 | -0.00049
52 | 55 | 10.3954 | 3.9982 | 1.0491e-08 | 0 | 0 | 0 | 0 | 0 | 1 | -90 | 90 | -0.0031737 | -0.00078994 | 0.0031749 | 0.0007894
53 | 57 | 9.0912 | 3.4966 | 9.1746e-09 | 0 | 0 | 0 | 0 | 0 | 1 | -90 | 90 | 0.00070187 | 0.00017505 | -0.00070182 | -0.0001759
54 | 58 | 0.9124 | 0.35092 | 9.2077e-10 | 0 | 0 | 0 | 0 | 0 | 1 | -90 | 90 | 0.0018324 | 0.00045652 | -0.0018323 | -0.0004566
55 | 63 | 12.7327 | 4.8972 | 1.285e-08 | 0 | 0 | 0 | 0 | 0 | 1 | -90 | 90 | -0.0067775 | -0.0016923 | 0.0067841 | 0.0016936
87 | 85 | 7.1556 | 2.7521 | 7.2213e-09 | 0 | 0 | 0 | 0 | 0 | 1 | -90 | 90 | -0.0014785 | -0.00037056 | 0.0014787 | 0.00036994
85 | 83 | 5.8747 | 2.2595 | 5.9286e-09 | 0 | 0 | 0 | 0 | 0 | 1 | -90 | 90 | -0.0090434 | -0.002259 | 0.0090487 | 0.0022605
85 | 63 | 18.8823 | 7.2624 | 1.9056e-08 | 0 | 0 | 0 | 0 | 0 | 1 | -90 | 90 | 0.0075647 | 0.0018891 | -0.0075526 | -0.0018862
58 | 59 | 2.9767 | 1.1449 | 3.0041e-09 | 0 | 0 | 0 | 0 | 0 | 1 | -90 | 90 | 0.0015627 | 0.00038902 | -0.0015626 | -0.00038928
59 | 60 | 2.8878 | 1.1107 | 2.9143e-09 | 0 | 0 | 0 | 0 | 0 | 1 | -90 | 90 | 0.0011583 | 0.00028794 | -0.0011583 | -0.0002882
60 | 62 | 18.8916 | 7.266 | 1.9065e-08 | 0 | 0 | 0 | 0 | 0 | 1 | -90 | 90 | 0.00088325 | 0.00021927 | -0.00088309 | -0.00022101
62 | 61 | 3.3603 | 1.2924 | 3.3911e-09 | 0 | 0 | 0 | 0 | 0 | 1 | -90 | 90 | 0.00024134 | 6.0167e-05 | -0.00024134 | -6.0486e-05
83 | 84 | 1.6746 | 0.64406 | 3.3798e-09 | 0 | 0 | 0 | 0 | 0 | 1 | -90 | 90 | -0.009816 | -0.0024528 | 0.0098178 | 0.0024532
64 | 65 | 1.8772 | 0.72201 | 1.8944e-09 | 0 | 0 | 0 | 0 | 0 | 1 | -90 | 90 | -0.0050313 | -0.0012602 | 0.0050318 | 0.0012602
64 | 66 | 2.1654 | 0.83285 | 2.1853e-09 | 0 | 0 | 0 | 0 | 0 | 1 | -90 | 90 | 0.0039055 | 0.00097805 | -0.0039051 | -0.00097811
65 | 67 | 6.2696 | 2.4114 | 6.3271e-09 | 0 | 0 | 0 | 0 | 0 | 1 | -90 | 90 | -0.0066609 | -0.0016685 | 0.006664 | 0.0016691
66 | 68 | 6.8046 | 2.6172 | 6.8671e-09 | 0 | 0 | 0 | 0 | 0 | 1 | -90 | 90 | 0.0017778 | 0.00044495 | -0.0017776 | -0.00044551
67 | 69 | 0.72153 | 0.27751 | 7.2815e-10 | 0 | 0 | 0 | 0 | 0 | 1 | -90 | 90 | -0.0086958 | -0.0021783 | 0.0086964 | 0.0021785
69 | 70 | 1.6779 | 0.64533 | 5.0798e-09 | 0 | 0 | 0 | 0 | 0 | 1 | -90 | 90 | 0.015448 | 0.0038635 | -0.015443 | -0.0038623
69 | 71 | 0.29382 | 0.11301 | 8.8955e-10 | 0 | 0 | 0 | 0 | 0 | 1 | -90 | 90 | -0.024144 | -0.006042 | 0.024146 | 0.0060426
70 | 88 | 0.42858 | 0.16484 | 1.2975e-09 | 0 | 0 | 0 | 0 | 0 | 1 | -90 | 90 | 0.013565 | 0.0033914 | -0.013564 | -0.0033912
71 | 92 | 0.77997 | 0.29999 | 2.3614e-09 | 0 | 0 | 0 | 0 | 0 | 1 | -90 | 90 | -0.025634 | -0.0064155 | 0.02564 | 0.0064174
88 | 89 | 2.2601 | 0.86925 | 2.2808e-09 | 0 | 0 | 0 | 0 | 0 | 1 | -90 | 90 | 0.0014545 | 0.00036432 | -0.0014544 | -0.00036452
88 | 86 | 0.99576 | 0.38298 | 3.0147e-09 | 0 | 0 | 0 | 0 | 0 | 1 | -90 | 90 | 0.012109 | 0.0030268 | -0.012108 | -0.0030265
92 | 73 | 5.4595 | 2.0998 | 1.6529e-08 | 0 | 0 | 0 | 0 | 0 | 1 | -90 | 90 | -0.026614 | -0.0066616 | 0.026657 | 0.0066766
86 | 91 | 5.6436 | 2.1706 | 5.6953e-09 | 0 | 0 | 0 | 0 | 0 | 1 | -90 | 90 | 0.0014674 | 0.00036725 | -0.0014673 | -0.00036774
86 | 84 | 2.2447 | 0.86334 | 4.5306e-09 | 0 | 0 | 0 | 0 | 0 | 1 | -90 | 90 | 0.01064 | 0.0026592 | -0.010637 | -0.0026586
73 | 72 | 1.5168 | 0.58338 | 4.5922e-09 | 0 | 0 | 0 | 0 | 0 | 1 | -90 | 90 | -0.026657 | -0.0066766 | 0.026669 | 0.0066808
72 | 80 | 5.5459 | 2.133 | 1.679e-08 | 0 | 0 | 0 | 0 | 0 | 1 | -90 | 90 | -0.0279 | -0.0069894 | 0.027948 | 0.0070062
80 | 78 | 2.4791 | 0.95352 | 7.5057e-09 | 0 | 0 | 0 | 0 | 0 | 1 | -90 | 90 | -0.029108 | -0.0072969 | 0.029131 | 0.0073051
78 | 81 | 11.0988 | 4.2688 | 1.1201e-08 | 0 | 0 | 0 | 0 | 0 | 1 | -90 | 90 | 0.0021522 | 0.00053782 | -0.0021516 | -0.00053868
74 | 75 | 1.5601 | 0.60003 | 1.5744e-09 | 0 | 0 | 0 | 0 | 0 | 1 | -90 | 90 | 0.00031442 | 7.8651e-05 | -0.00031442 | -7.8802e-05
74 | 76 | 0.58181 | 0.22377 | 5.8715e-10 | 0 | 0 | 0 | 0 | 0 | 1 | -90 | 90 | -0.00031442 | -7.8651e-05 | 0.00031442 | 7.8595e-05
76 | 81 | 3.7308 | 1.4349 | 3.765e-09 | 0 | 0 | 0 | 0 | 0 | 1 | -90 | 90 | -0.0005911 | -0.00014794 | 0.00059111 | 0.00014758