## bus_data
BUS_I | BUS_TYPE | Pd | Qd | Gs | Bs | area | Vm | Va | baseKV | zone | Vmax | Vmin
1 | 1 | 0.029555 | 0.0074072 | 0 | 0 | 1 | 0.98369 | -0.11454 | 0.4 | 1 | 1.1 | 0.9
2 | 1 | 0 | 0 | 0 | 0 | 1 | 0.98366 | -0.1147 | 0.4 | 1 | 1.1 | 0.9
3 | 1 | 0 | 0 | 0 | 0 | 1 | 0.98657 | -0.094082 | 0.4 | 1 | 1.1 | 0.9
4 | 1 | 0 | 0 | 0 | 0 | 1 | 0.98365 | -0.11478 | 0.4 | 1 | 1.1 | 0.9
5 | 1 | 0 | 0 | 0 | 0 | 1 | 0.98648 | -0.094705 | 0.4 | 1 | 1.1 | 0.9
6 | 1 | 0 | 0 | 0 | 0 | 1 | 0.9942 | -0.040378 | 0.4 | 1 | 1.1 | 0.9
38 | 1 | 0.00063629 | 0.00015947 | 0 | 0 | 1 | 0.98352 | -0.11576 | 0.4 | 1 | 1.1 | 0.9
43 | 1 | 0.0081227 | 0.0020358 | 0 | 0 | 1 | 0.98562 | -0.10081 | 0.4 | 1 | 1.1 | 0.9
9 | 1 | 0 | 0 | 0 | 0 | 1 | 0.996 | -0.027847 | 0.4 | 1 | 1.1 | 0.9
16 | 1 | 0.024371 | 0.006108 | 0 | 0 | 1 | 0.99344 | -0.04576 | 0.4 | 1 | 1.1 | 0.9
44 | 1 | 0 | 0 | 0 | 0 | 1 | 0.98534 | -0.10276 | 0.4 | 1 | 1.1 | 0.9
11 | 1 | 0.012101 | 0.0030329 | 0 | 0 | 1 | 0.99332 | -0.046666 | 0.4 | 1 | 1.1 | 0.9
7 | 3 | 0.013733 | 0.0034418 | 0 | 0 | 1 | 1 | 0 | 0.4 | 1 | 1.1 | 0.9
17 | 1 | 0 | 0 | 0 | 0 | 1 | 0.99267 | -0.051169 | 0.4 | 1 | 1.1 | 0.9
8 | 1 | 0.0062372 | 0.0015632 | 0 | 0 | 1 | 0.99848 | -0.010639 | 0.4 | 1 | 1.1 | 0.9
10 | 1 | 0.0066207 | 0.0016593 | 0 | 0 | 1 | 0.99761 | -0.016729 | 0.4 | 1 | 1.1 | 0.9
12 | 1 | 0.016413 | 0.0041135 | 0 | 0 | 1 | 0.99753 | -0.01733 | 0.4 | 1 | 1.1 | 0.9
21 | 1 | 0.012519 | 0.0031376 | 0 | 0 | 1 | 0.99068 | -0.065217 | 0.4 | 1 | 1.1 | 0.9
22 | 1 | 0.012682 | 0.0031785 | 0 | 0 | 1 | 0.98975 | -0.071836 | 0.4 | 1 | 1.1 | 0.9
18 | 1 | 0.0055748 | 0.0013972 | 0 | 0 | 1 | 0.99257 | -0.051892 | 0.4 | 1 | 1.1 | 0.9
45 | 1 | 0.0071883 | 0.0018016 | 0 | 0 | 1 | 0.98483 | -0.10643 | 0.4 | 1 | 1.1 | 0.9

## generator_data
GEN_BUS | PG | QG | QMAX | QMIN | VG | MBASE | GEN_STATUS | PMAX | PMIN
7 | 0.15704 | 0.03952 | 10 | -10 | 1 | 100 | 1 | 10 | 0

## branch_data
F_BUS | T_BUS | BR_R | BR_X | BR_B | RATE_A | RATE_B | RATE_C | TAP | SHIFT | BR_STATUS | ANGMIN | ANGMAX | P_in | Q_in | P_out | Q_out
1 | 2 | 3.0617 | 1.1776 | 3.0898e-09 | 0 | 0 | 0 | 0 | 0 | 1 | -90 | 90 | 0.00063639 | 0.00015719 | -0.00063638 | -0.00015749
1 | 3 | 8.5609 | 3.2926 | 8.6394e-09 | 0 | 0 | 0 | 0 | 0 | 1 | -90 | 90 | -0.030191 | -0.0075643 | 0.030277 | 0.0075965
2 | 4 | 1.6075 | 0.61825 | 1.6222e-09 | 0 | 0 | 0 | 0 | 0 | 1 | -90 | 90 | 0.00063638 | 0.00015749 | -0.00063637 | -0.00015764
3 | 5 | 0.51545 | 0.19825 | 5.2018e-10 | 0 | 0 | 0 | 0 | 0 | 1 | -90 | 90 | 0.015331 | 0.0038434 | -0.01533 | -0.003843
3 | 6 | 15.0658 | 5.7945 | 1.5204e-08 | 0 | 0 | 0 | 0 | 0 | 1 | -90 | 90 | -0.045608 | -0.01144 | 0.04595 | 0.01157
4 | 38 | 19.0728 | 7.3357 | 1.9248e-08 | 0 | 0 | 0 | 0 | 0 | 1 | -90 | 90 | 0.00063637 | 0.00015764 | -0.00063629 | -0.00015947
5 | 43 | 5.0495 | 1.9421 | 5.0958e-09 | 0 | 0 | 0 | 0 | 0 | 1 | -90 | 90 | 0.01533 | 0.003843 | -0.015317 | -0.0038385
6 | 9 | 2.1406 | 0.8233 | 2.1602e-09 | 0 | 0 | 0 | 0 | 0 | 1 | -90 | 90 | -0.075923 | -0.019084 | 0.076056 | 0.019135
6 | 16 | 2.3113 | 0.88895 | 2.3325e-09 | 0 | 0 | 0 | 0 | 0 | 1 | -90 | 90 | 0.029973 | 0.0075139 | -0.029951 | -0.0075056
43 | 44 | 3.4261 | 1.3177 | 3.4575e-09 | 0 | 0 | 0 | 0 | 0 | 1 | -90 | 90 | 0.0071939 | 0.0018028 | -0.007192 | -0.0018023
9 | 11 | 6.4987 | 2.4995 | 6.5584e-09 | 0 | 0 | 0 | 0 | 0 | 1 | -90 | 90 | 0.037477 | 0.0094138 | -0.037379 | -0.0093768
9 | 7 | 3.2019 | 1.2315 | 6.4626e-09 | 0 | 0 | 0 | 0 | 0 | 1 | -90 | 90 | -0.11353 | -0.028549 | 0.11398 | 0.028718
16 | 17 | 12.4492 | 4.7882 | 1.2563e-08 | 0 | 0 | 0 | 0 | 0 | 1 | -90 | 90 | 0.0055795 | 0.0013976 | -0.0055754 | -0.0013972
44 | 45 | 6.4557 | 2.4829 | 6.5149e-09 | 0 | 0 | 0 | 0 | 0 | 1 | -90 | 90 | 0.007192 | 0.0018023 | -0.0071883 | -0.0018016
11 | 21 | 9.432 | 3.6277 | 9.5186e-09 | 0 | 0 | 0 | 0 | 0 | 1 | -90 | 90 | 0.025278 | 0.006344 | -0.025213 | -0.00632
7 | 8 | 4.7266 | 1.8179 | 4.77e-09 | 0 | 0 | 0 | 0 | 0 | 1 | -90 | 90 | 0.029335 | 0.0073597 | -0.029292 | -0.0073436
17 | 18 | 1.6657 | 0.64065 | 1.681e-09 | 0 | 0 | 0 | 0 | 0 | 1 | -90 | 90 | 0.0055754 | 0.0013972 | -0.0055748 | -0.0013972
8 | 10 | 3.4301 | 1.3193 | 3.4616e-09 | 0 | 0 | 0 | 0 | 0 | 1 | -90 | 90 | 0.023055 | 0.0057804 | -0.023035 | -0.0057733
10 | 12 | 0.47479 | 0.18261 | 4.7915e-10 | 0 | 0 | 0 | 0 | 0 | 1 | -90 | 90 | 0.016414 | 0.004114 | -0.016413 | -0.0041135
21 | 22 | 6.6652 | 2.5635 | 6.7264e-09 | 0 | 0 | 0 | 0 | 0 | 1 | -90 | 90 | 0.012694 | 0.0031823 | -0.012682 | -0.0031785