## bus_data
BUS_I | BUS_TYPE | Pd | Qd | Gs | Bs | area | Vm | Va | baseKV | zone | Vmax | Vmin
16 | 1 | 0.00051108 | 0.00012809 | 0 | 0 | 1 | 0.97023 | -0.21136 | 0.4 | 1 | 1.1 | 0.9
17 | 1 | 0.00025743 | 6.4518e-05 | 0 | 0 | 1 | 0.97024 | -0.21134 | 0.4 | 1 | 1.1 | 0.9
12 | 1 | 0.0038168 | 0.00095658 | 0 | 0 | 1 | 0.9707 | -0.20769 | 0.4 | 1 | 1.1 | 0.9
13 | 1 | 0.00069004 | 0.00017294 | 0 | 0 | 1 | 0.97252 | -0.19455 | 0.4 | 1 | 1.1 | 0.9
14 | 1 | 0.0010184 | 0.00025523 | 0 | 0 | 1 | 0.97293 | -0.19154 | 0.4 | 1 | 1.1 | 0.9
15 | 1 | 0.00091841 | 0.00023017 | 0 | 0 | 1 | 0.97314 | -0.19006 | 0.4 | 1 | 1.1 | 0.9
44 | 1 | 0.00092833 | 0.00023266 | 0 | 0 | 1 | 0.97318 | -0.18972 | 0.4 | 1 | 1.1 | 0.9
124 | 1 | 0 | 0 | 0 | 0 | 1 | 0.97326 | -0.1892 | 0.4 | 1 | 1.1 | 0.9
18 | 1 | 0.00034826 | 8.7283e-05 | 0 | 0 | 1 | 0.97025 | -0.21125 | 0.4 | 1 | 1.1 | 0.9
19 | 1 | 0.000552 | 0.00013834 | 0 | 0 | 1 | 0.9703 | -0.21091 | 0.4 | 1 | 1.1 | 0.9
20 | 1 | 0.00027566 | 6.9087e-05 | 0 | 0 | 1 | 0.97042 | -0.21003 | 0.4 | 1 | 1.1 | 0.9
21 | 1 | 0 | 0 | 0 | 0 | 1 | 0.97051 | -0.20939 | 0.4 | 1 | 1.1 | 0.9
22 | 1 | 0.00035115 | 8.8006e-05 | 0 | 0 | 1 | 0.97044 | -0.20989 | 0.4 | 1 | 1.1 | 0.9
23 | 1 | 0.00043382 | 0.00010873 | 0 | 0 | 1 | 0.97111 | -0.205 | 0.4 | 1 | 1.1 | 0.9
24 | 1 | 0 | 0 | 0 | 0 | 1 | 0.97197 | -0.19865 | 0.4 | 1 | 1.1 | 0.9
27 | 1 | 0 | 0 | 0 | 0 | 1 | 0.97298 | -0.1912 | 0.4 | 1 | 1.1 | 0.9
25 | 1 | 0.00043917 | 0.00011007 | 0 | 0 | 1 | 0.97193 | -0.19895 | 0.4 | 1 | 1.1 | 0.9
28 | 1 | 0 | 0 | 0 | 0 | 1 | 0.97306 | -0.19064 | 0.4 | 1 | 1.1 | 0.9
29 | 1 | 0.00071328 | 0.00017876 | 0 | 0 | 1 | 0.97293 | -0.19155 | 0.4 | 1 | 1.1 | 0.9
125 | 1 | 0.00076135 | 0.00019081 | 0 | 0 | 1 | 0.97317 | -0.18979 | 0.4 | 1 | 1.1 | 0.9
123 | 1 | 0.00039632 | 9.9328e-05 | 0 | 0 | 1 | 0.97304 | -0.19078 | 0.4 | 1 | 1.1 | 0.9
122 | 1 | 0.00098086 | 0.00024583 | 0 | 0 | 1 | 0.97302 | -0.1909 | 0.4 | 1 | 1.1 | 0.9
132 | 1 | 0 | 0 | 0 | 0 | 1 | 0.97355 | -0.18703 | 0.4 | 1 | 1.1 | 0.9
133 | 1 | 0.00060633 | 0.00015196 | 0 | 0 | 1 | 0.97354 | -0.1871 | 0.4 | 1 | 1.1 | 0.9
131 | 1 | 0.0013214 | 0.00033118 | 0 | 0 | 1 | 0.97356 | -0.18702 | 0.4 | 1 | 1.1 | 0.9
30 | 1 | 0.00054631 | 0.00013692 | 0 | 0 | 1 | 0.97492 | -0.17713 | 0.4 | 1 | 1.1 | 0.9
31 | 1 | 0 | 0 | 0 | 0 | 1 | 0.97499 | -0.17666 | 0.4 | 1 | 1.1 | 0.9
33 | 1 | 0 | 0 | 0 | 0 | 1 | 0.9751 | -0.17586 | 0.4 | 1 | 1.1 | 0.9
34 | 1 | 0 | 0 | 0 | 0 | 1 | 0.97485 | -0.17762 | 0.4 | 1 | 1.1 | 0.9
37 | 1 | 0.00040991 | 0.00010273 | 0 | 0 | 1 | 0.97433 | -0.18141 | 0.4 | 1 | 1.1 | 0.9
36 | 1 | 0 | 0 | 0 | 0 | 1 | 0.97647 | -0.16596 | 0.4 | 1 | 1.1 | 0.9
164 | 1 | 0.0021883 | 0.00054844 | 0 | 0 | 1 | 0.97484 | -0.17777 | 0.4 | 1 | 1.1 | 0.9
163 | 1 | 0.0006699 | 0.00016789 | 0 | 0 | 1 | 0.97484 | -0.1777 | 0.4 | 1 | 1.1 | 0.9
39 | 1 | 0.0011679 | 0.0002927 | 0 | 0 | 1 | 0.97737 | -0.15951 | 0.4 | 1 | 1.1 | 0.9
130 | 1 | 0.00088736 | 0.00022239 | 0 | 0 | 1 | 0.97394 | -0.18428 | 0.4 | 1 | 1.1 | 0.9
38 | 1 | 0.0013253 | 0.00033216 | 0 | 0 | 1 | 0.97755 | -0.1582 | 0.4 | 1 | 1.1 | 0.9
128 | 1 | 0 | 0 | 0 | 0 | 1 | 0.97362 | -0.18658 | 0.4 | 1 | 1.1 | 0.9
40 | 1 | 0 | 0 | 0 | 0 | 1 | 0.9795 | -0.14423 | 0.4 | 1 | 1.1 | 0.9
41 | 1 | 0.00045215 | 0.00011332 | 0 | 0 | 1 | 0.97942 | -0.14477 | 0.4 | 1 | 1.1 | 0.9
42 | 1 | 0.0012594 | 0.00031563 | 0 | 0 | 1 | 0.98067 | -0.13585 | 0.4 | 1 | 1.1 | 0.9
43 | 1 | 0.0020267 | 0.00050794 | 0 | 0 | 1 | 0.98415 | -0.11105 | 0.4 | 1 | 1.1 | 0.9
45 | 1 | 0.0025384 | 0.00063618 | 0 | 0 | 1 | 0.98464 | -0.10759 | 0.4 | 1 | 1.1 | 0.9
46 | 1 | 0 | 0 | 0 | 0 | 1 | 0.98793 | -0.084293 | 0.4 | 1 | 1.1 | 0.9
126 | 1 | 0.00045813 | 0.00011482 | 0 | 0 | 1 | 0.97338 | -0.18828 | 0.4 | 1 | 1.1 | 0.9
47 | 1 | 0.0010598 | 0.00026561 | 0 | 0 | 1 | 0.9905 | -0.06619 | 0.4 | 1 | 1.1 | 0.9
48 | 1 | 0 | 0 | 0 | 0 | 1 | 0.9913 | -0.060618 | 0.4 | 1 | 1.1 | 0.9
87 | 1 | 0 | 0 | 0 | 0 | 1 | 0.99795 | -0.014224 | 0.4 | 1 | 1.1 | 0.9
84 | 1 | 0.015948 | 0.0039968 | 0 | 0 | 1 | 0.99037 | -0.067156 | 0.4 | 1 | 1.1 | 0.9
162 | 3 | 0.043909 | 0.011005 | 0 | 0 | 1 | 1 | 0 | 0.4 | 1 | 1.1 | 0.9
157 | 1 | 0.0024052 | 0.0006028 | 0 | 0 | 1 | 0.99149 | -0.059279 | 0.4 | 1 | 1.1 | 0.9
88 | 1 | 0 | 0 | 0 | 0 | 1 | 0.98542 | -0.10223 | 0.4 | 1 | 1.1 | 0.9
149 | 1 | 0.0015089 | 0.00037817 | 0 | 0 | 1 | 0.9853 | -0.10311 | 0.4 | 1 | 1.1 | 0.9
147 | 1 | 0 | 0 | 0 | 0 | 1 | 0.98552 | -0.10154 | 0.4 | 1 | 1.1 | 0.9
61 | 1 | 0.0005099 | 0.00012779 | 0 | 0 | 1 | 0.97552 | -0.17311 | 0.4 | 1 | 1.1 | 0.9
64 | 1 | 0.00039948 | 0.00010012 | 0 | 0 | 1 | 0.97554 | -0.173 | 0.4 | 1 | 1.1 | 0.9
134 | 1 | 0.00034088 | 8.5432e-05 | 0 | 0 | 1 | 0.97554 | -0.17295 | 0.4 | 1 | 1.1 | 0.9
135 | 1 | 0.00037523 | 9.4043e-05 | 0 | 0 | 1 | 0.9756 | -0.17253 | 0.4 | 1 | 1.1 | 0.9
67 | 1 | 0.00032735 | 8.2042e-05 | 0 | 0 | 1 | 0.97419 | -0.18304 | 0.4 | 1 | 1.1 | 0.9
68 | 1 | 0.00027853 | 6.9806e-05 | 0 | 0 | 1 | 0.97509 | -0.17646 | 0.4 | 1 | 1.1 | 0.9
83 | 1 | 0.00050299 | 0.00012606 | 0 | 0 | 1 | 0.97347 | -0.18834 | 0.4 | 1 | 1.1 | 0.9
139 | 1 | 0.00064108 | 0.00016067 | 0 | 0 | 1 | 0.9763 | -0.16753 | 0.4 | 1 | 1.1 | 0.9
82 | 1 | 0.00038139 | 9.5585e-05 | 0 | 0 | 1 | 0.97333 | -0.18934 | 0.4 | 1 | 1.1 | 0.9
81 | 1 | 0.00024979 | 6.2602e-05 | 0 | 0 | 1 | 0.97312 | -0.19091 | 0.4 | 1 | 1.1 | 0.9
78 | 1 | 0.0004083 | 0.00010233 | 0 | 0 | 1 | 0.9728 | -0.19326 | 0.4 | 1 | 1.1 | 0.9
79 | 1 | 0.00066564 | 0.00016683 | 0 | 0 | 1 | 0.97299 | -0.19185 | 0.4 | 1 | 1.1 | 0.9
80 | 1 | 0.00053132 | 0.00013316 | 0 | 0 | 1 | 0.97308 | -0.19117 | 0.4 | 1 | 1.1 | 0.9
86 | 1 | 0 | 0 | 0 | 0 | 1 | 0.98355 | -0.11552 | 0.4 | 1 | 1.1 | 0.9
92 | 1 | 0 | 0 | 0 | 0 | 1 | 0.98322 | -0.11789 | 0.4 | 1 | 1.1 | 0.9
89 | 1 | 0.0015111 | 0.00037873 | 0 | 0 | 1 | 0.98536 | -0.10266 | 0.4 | 1 | 1.1 | 0.9
95 | 1 | 0.00066827 | 0.00016748 | 0 | 0 | 1 | 0.97801 | -0.15517 | 0.4 | 1 | 1.1 | 0.9
90 | 1 | 0.00087128 | 0.00021836 | 0 | 0 | 1 | 0.98585 | -0.099181 | 0.4 | 1 | 1.1 | 0.9
155 | 1 | 0 | 0 | 0 | 0 | 1 | 0.98879 | -0.078352 | 0.4 | 1 | 1.1 | 0.9
148 | 1 | 0.00090077 | 0.00022575 | 0 | 0 | 1 | 0.98562 | -0.10081 | 0.4 | 1 | 1.1 | 0.9
145 | 1 | 0.0039878 | 0.00099944 | 0 | 0 | 1 | 0.9853 | -0.10312 | 0.4 | 1 | 1.1 | 0.9
91 | 1 | 0 | 0 | 0 | 0 | 1 | 0.98596 | -0.098401 | 0.4 | 1 | 1.1 | 0.9
94 | 1 | 0.0016118 | 0.00040395 | 0 | 0 | 1 | 0.98625 | -0.096324 | 0.4 | 1 | 1.1 | 0.9
160 | 1 | 0.011893 | 0.0029807 | 0 | 0 | 1 | 0.98643 | -0.095042 | 0.4 | 1 | 1.1 | 0.9
144 | 1 | 0.00071889 | 0.00018017 | 0 | 0 | 1 | 0.97759 | -0.15821 | 0.4 | 1 | 1.1 | 0.9
161 | 1 | 0.0011068 | 0.0002774 | 0 | 0 | 1 | 0.98654 | -0.094247 | 0.4 | 1 | 1.1 | 0.9
143 | 1 | 0.0040885 | 0.0010247 | 0 | 0 | 1 | 0.97716 | -0.16131 | 0.4 | 1 | 1.1 | 0.9
102 | 1 | 0.0009967 | 0.0002498 | 0 | 0 | 1 | 0.98606 | -0.09773 | 0.4 | 1 | 1.1 | 0.9
103 | 1 | 0 | 0 | 0 | 0 | 1 | 0.98606 | -0.097675 | 0.4 | 1 | 1.1 | 0.9
151 | 1 | 0.00088965 | 0.00022297 | 0 | 0 | 1 | 0.98667 | -0.093389 | 0.4 | 1 | 1.1 | 0.9
150 | 1 | 0.0011584 | 0.00029032 | 0 | 0 | 1 | 0.98576 | -0.099875 | 0.4 | 1 | 1.1 | 0.9
152 | 1 | 0.00068105 | 0.00017069 | 0 | 0 | 1 | 0.98699 | -0.09109 | 0.4 | 1 | 1.1 | 0.9
121 | 1 | 0.00042342 | 0.00010612 | 0 | 0 | 1 | 0.97301 | -0.19102 | 0.4 | 1 | 1.1 | 0.9
127 | 1 | 0.00036872 | 9.2409e-05 | 0 | 0 | 1 | 0.97355 | -0.18704 | 0.4 | 1 | 1.1 | 0.9
129 | 1 | 0.00035466 | 8.8886e-05 | 0 | 0 | 1 | 0.97357 | -0.18695 | 0.4 | 1 | 1.1 | 0.9
136 | 1 | 0.0015483 | 0.00038805 | 0 | 0 | 1 | 0.97562 | -0.17239 | 0.4 | 1 | 1.1 | 0.9
137 | 1 | 0.00057394 | 0.00014384 | 0 | 0 | 1 | 0.97568 | -0.17198 | 0.4 | 1 | 1.1 | 0.9
138 | 1 | 0.0008351 | 0.0002093 | 0 | 0 | 1 | 0.97579 | -0.17115 | 0.4 | 1 | 1.1 | 0.9
140 | 1 | 0.00060043 | 0.00015048 | 0 | 0 | 1 | 0.97631 | -0.16746 | 0.4 | 1 | 1.1 | 0.9
141 | 1 | 0.00055341 | 0.0001387 | 0 | 0 | 1 | 0.97631 | -0.16741 | 0.4 | 1 | 1.1 | 0.9
142 | 1 | 0.0054687 | 0.0013706 | 0 | 0 | 1 | 0.97695 | -0.16279 | 0.4 | 1 | 1.1 | 0.9
146 | 1 | 0.0010521 | 0.00026369 | 0 | 0 | 1 | 0.98525 | -0.10349 | 0.4 | 1 | 1.1 | 0.9
153 | 1 | 0 | 0 | 0 | 0 | 1 | 0.98725 | -0.089222 | 0.4 | 1 | 1.1 | 0.9
154 | 1 | 0.0017789 | 0.00044585 | 0 | 0 | 1 | 0.98703 | -0.090842 | 0.4 | 1 | 1.1 | 0.9
156 | 1 | 0.003171 | 0.00079473 | 0 | 0 | 1 | 0.98698 | -0.091159 | 0.4 | 1 | 1.1 | 0.9
158 | 1 | 0.0097073 | 0.0024329 | 0 | 0 | 1 | 0.98699 | -0.091052 | 0.4 | 1 | 1.1 | 0.9
159 | 1 | 0.001502 | 0.00037643 | 0 | 0 | 1 | 0.98696 | -0.091317 | 0.4 | 1 | 1.1 | 0.9

## generator_data
GEN_BUS | PG | QG | QMAX | QMIN | VG | MBASE | GEN_STATUS | PMAX | PMIN
162 | 0.16072 | 0.040481 | 10 | -10 | 1 | 100 | 1 | 10 | 0

## branch_data
F_BUS | T_BUS | BR_R | BR_X | BR_B | RATE_A | RATE_B | RATE_C | TAP | SHIFT | BR_STATUS | ANGMIN | ANGMAX | P_in | Q_in | P_out | Q_out
16 | 17 | 0.45109 | 0.1735 | 4.5523e-10 | 0 | 0 | 0 | 0 | 0 | 1 | -90 | 90 | -0.00051106 | -0.00012809 | 0.00051106 | 0.00012805
17 | 18 | 1.3766 | 0.52944 | 1.3892e-09 | 0 | 0 | 0 | 0 | 0 | 1 | -90 | 90 | -0.00076849 | -0.00019256 | 0.0007685 | 0.00019244
12 | 13 | 42.1763 | 16.2217 | 4.2563e-08 | 0 | 0 | 0 | 0 | 0 | 1 | -90 | 90 | -0.0038167 | -0.00095658 | 0.0038236 | 0.00095523
13 | 14 | 8.1729 | 3.1434 | 8.2479e-09 | 0 | 0 | 0 | 0 | 0 | 1 | -90 | 90 | -0.0045137 | -0.0011282 | 0.0045155 | 0.0011281
14 | 15 | 3.2837 | 1.263 | 3.3138e-09 | 0 | 0 | 0 | 0 | 0 | 1 | -90 | 90 | -0.0055339 | -0.0013833 | 0.005535 | 0.0013835
15 | 44 | 0.64783 | 0.24916 | 6.5377e-10 | 0 | 0 | 0 | 0 | 0 | 1 | -90 | 90 | -0.0064534 | -0.0016136 | 0.0064537 | 0.0016137
44 | 124 | 0.86706 | 0.33348 | 8.7502e-10 | 0 | 0 | 0 | 0 | 0 | 1 | -90 | 90 | -0.007382 | -0.0018464 | 0.0073826 | 0.0018465
124 | 126 | 0.81322 | 0.31278 | 8.2068e-10 | 0 | 0 | 0 | 0 | 0 | 1 | -90 | 90 | -0.013835 | -0.0034518 | 0.013837 | 0.0034524
124 | 125 | 1.127 | 0.43348 | 1.1374e-09 | 0 | 0 | 0 | 0 | 0 | 1 | -90 | 90 | 0.0064527 | 0.0016054 | -0.0064521 | -0.0016053
18 | 19 | 3.6894 | 1.419 | 3.7232e-09 | 0 | 0 | 0 | 0 | 0 | 1 | -90 | 90 | -0.0011168 | -0.00027972 | 0.0011168 | 0.00027939
19 | 20 | 6.489 | 2.4958 | 6.5486e-09 | 0 | 0 | 0 | 0 | 0 | 1 | -90 | 90 | -0.0016688 | -0.00041774 | 0.001669 | 0.0004172
20 | 21 | 4.004 | 1.54 | 4.0407e-09 | 0 | 0 | 0 | 0 | 0 | 1 | -90 | 90 | -0.0019447 | -0.00048629 | 0.0019448 | 0.00048597
21 | 22 | 17.0269 | 6.5488 | 1.7183e-08 | 0 | 0 | 0 | 0 | 0 | 1 | -90 | 90 | 0.00035116 | 8.6397e-05 | -0.00035114 | -8.8007e-05
21 | 23 | 23.137 | 8.8989 | 2.3349e-08 | 0 | 0 | 0 | 0 | 0 | 1 | -90 | 90 | -0.002296 | -0.00057237 | 0.0022974 | 0.0005707
23 | 24 | 28.1206 | 10.8156 | 2.8379e-08 | 0 | 0 | 0 | 0 | 0 | 1 | -90 | 90 | -0.0027312 | -0.00067942 | 0.0027335 | 0.00067765
24 | 27 | 28.2777 | 10.876 | 2.8537e-08 | 0 | 0 | 0 | 0 | 0 | 1 | -90 | 90 | -0.0031727 | -0.00078693 | 0.0031759 | 0.00078546
24 | 25 | 8.357 | 3.2142 | 8.4337e-09 | 0 | 0 | 0 | 0 | 0 | 1 | -90 | 90 | 0.00043918 | 0.00010928 | -0.00043916 | -0.00011007
27 | 28 | 1.7506 | 0.6733 | 1.7666e-09 | 0 | 0 | 0 | 0 | 0 | 1 | -90 | 90 | -0.0038892 | -0.00096366 | 0.0038895 | 0.0009636
27 | 29 | 6.0871 | 2.3412 | 6.143e-09 | 0 | 0 | 0 | 0 | 0 | 1 | -90 | 90 | 0.0007133 | 0.0001782 | -0.00071327 | -0.00017877
28 | 125 | 1.7978 | 0.69146 | 1.8143e-09 | 0 | 0 | 0 | 0 | 0 | 1 | -90 | 90 | -0.0056901 | -0.0014144 | 0.0056908 | 0.0014145
28 | 123 | 0.99417 | 0.38237 | 1.0033e-09 | 0 | 0 | 0 | 0 | 0 | 1 | -90 | 90 | 0.0018006 | 0.00045078 | -0.0018006 | -0.00045086
123 | 122 | 1.042 | 0.40076 | 1.0515e-09 | 0 | 0 | 0 | 0 | 0 | 1 | -90 | 90 | 0.0014043 | 0.00035153 | -0.0014043 | -0.00035162
122 | 121 | 3.4565 | 1.3294 | 3.4883e-09 | 0 | 0 | 0 | 0 | 0 | 1 | -90 | 90 | 0.00042342 | 0.00010579 | -0.00042341 | -0.00010612
132 | 133 | 1.4149 | 0.5442 | 1.4279e-09 | 0 | 0 | 0 | 0 | 0 | 1 | -90 | 90 | 0.00060632 | 0.00015183 | -0.00060632 | -0.00015196
132 | 131 | 0.19804 | 0.07617 | 1.9986e-10 | 0 | 0 | 0 | 0 | 0 | 1 | -90 | 90 | -0.00060632 | -0.00015183 | 0.00060632 | 0.00015181
131 | 129 | 0.48983 | 0.1884 | 4.9432e-10 | 0 | 0 | 0 | 0 | 0 | 1 | -90 | 90 | -0.0019277 | -0.000483 | 0.0019278 | 0.00048296
30 | 31 | 10.5821 | 4.07 | 1.0679e-08 | 0 | 0 | 0 | 0 | 0 | 1 | -90 | 90 | -0.0005463 | -0.00013692 | 0.00054634 | 0.00013592
31 | 33 | 2.8777 | 1.1068 | 2.9041e-09 | 0 | 0 | 0 | 0 | 0 | 1 | -90 | 90 | -0.0034049 | -0.00085181 | 0.0034053 | 0.00085168
31 | 34 | 4.1925 | 1.6125 | 4.231e-09 | 0 | 0 | 0 | 0 | 0 | 1 | -90 | 90 | 0.0028586 | 0.00071589 | -0.0028582 | -0.00071614
33 | 37 | 3.7416 | 1.4391 | 7.5518e-09 | 0 | 0 | 0 | 0 | 0 | 1 | -90 | 90 | 0.018273 | 0.0045667 | -0.018259 | -0.004562
33 | 36 | 5.6371 | 2.1681 | 1.1378e-08 | 0 | 0 | 0 | 0 | 0 | 1 | -90 | 90 | -0.021679 | -0.0054184 | 0.021708 | 0.0054287
34 | 164 | 0.79703 | 0.30655 | 8.0434e-10 | 0 | 0 | 0 | 0 | 0 | 1 | -90 | 90 | 0.0021883 | 0.00054838 | -0.0021883 | -0.00054844
34 | 163 | 1.3668 | 0.52568 | 1.3793e-09 | 0 | 0 | 0 | 0 | 0 | 1 | -90 | 90 | 0.00066989 | 0.00016776 | -0.00066989 | -0.00016789
37 | 130 | 1.9725 | 0.75867 | 1.9906e-09 | 0 | 0 | 0 | 0 | 0 | 1 | -90 | 90 | 0.017849 | 0.0044593 | -0.017842 | -0.0044568
36 | 39 | 3.6776 | 1.4145 | 7.4228e-09 | 0 | 0 | 0 | 0 | 0 | 1 | -90 | 90 | -0.021708 | -0.0054287 | 0.021728 | 0.0054354
39 | 38 | 0.70585 | 0.27148 | 1.4246e-09 | 0 | 0 | 0 | 0 | 0 | 1 | -90 | 90 | -0.022895 | -0.0057281 | 0.022899 | 0.0057295
130 | 128 | 1.6654 | 0.64053 | 1.6807e-09 | 0 | 0 | 0 | 0 | 0 | 1 | -90 | 90 | 0.016955 | 0.0042344 | -0.01695 | -0.0042325
38 | 40 | 7.1705 | 2.7579 | 1.4473e-08 | 0 | 0 | 0 | 0 | 0 | 1 | -90 | 90 | -0.024225 | -0.0060617 | 0.024272 | 0.0060783
128 | 129 | 1.9766 | 0.76022 | 1.9947e-09 | 0 | 0 | 0 | 0 | 0 | 1 | -90 | 90 | 0.0022825 | 0.0005717 | -0.0022824 | -0.00057184
128 | 127 | 0.38379 | 0.14761 | 3.8731e-10 | 0 | 0 | 0 | 0 | 0 | 1 | -90 | 90 | 0.014667 | 0.0036608 | -0.014666 | -0.0036605
40 | 41 | 14.7177 | 5.6607 | 1.4853e-08 | 0 | 0 | 0 | 0 | 0 | 1 | -90 | 90 | 0.00045218 | 0.00011191 | -0.00045214 | -0.00011332
40 | 42 | 4.2329 | 1.628 | 8.5434e-09 | 0 | 0 | 0 | 0 | 0 | 1 | -90 | 90 | -0.024724 | -0.0061902 | 0.024752 | 0.0062004
42 | 43 | 11.9728 | 4.6049 | 2.4165e-08 | 0 | 0 | 0 | 0 | 0 | 1 | -90 | 90 | -0.026012 | -0.006516 | 0.026101 | 0.0065481
43 | 45 | 1.5523 | 0.59706 | 3.1332e-09 | 0 | 0 | 0 | 0 | 0 | 1 | -90 | 90 | -0.028128 | -0.007056 | 0.028141 | 0.0070609
45 | 46 | 9.6398 | 3.7076 | 1.9457e-08 | 0 | 0 | 0 | 0 | 0 | 1 | -90 | 90 | -0.03068 | -0.007697 | 0.030779 | 0.0077334
46 | 47 | 7.5304 | 2.8963 | 1.5199e-08 | 0 | 0 | 0 | 0 | 0 | 1 | -90 | 90 | -0.030779 | -0.0077334 | 0.030857 | 0.0077618
126 | 127 | 1.0596 | 0.40755 | 1.0693e-09 | 0 | 0 | 0 | 0 | 0 | 1 | -90 | 90 | -0.014295 | -0.0035673 | 0.014298 | 0.0035681
47 | 48 | 2.2475 | 0.86443 | 4.5363e-09 | 0 | 0 | 0 | 0 | 0 | 1 | -90 | 90 | -0.031917 | -0.0080274 | 0.031942 | 0.0080365
48 | 87 | 12.5409 | 4.8234 | 2.5312e-08 | 0 | 0 | 0 | 0 | 0 | 1 | -90 | 90 | -0.047904 | -0.012038 | 0.048215 | 0.012156
48 | 84 | 5.2418 | 2.0161 | 5.2899e-09 | 0 | 0 | 0 | 0 | 0 | 1 | -90 | 90 | 0.015962 | 0.0040019 | -0.015948 | -0.0039968
87 | 162 | 1.6032 | 0.61663 | 3.2359e-09 | 0 | 0 | 0 | 0 | 0 | 1 | -90 | 90 | -0.11658 | -0.029387 | 0.11682 | 0.029476
87 | 157 | 8.5847 | 3.3018 | 1.7327e-08 | 0 | 0 | 0 | 0 | 0 | 1 | -90 | 90 | 0.068368 | 0.017231 | -0.067939 | -0.017068
157 | 155 | 3.7341 | 1.4362 | 7.5368e-09 | 0 | 0 | 0 | 0 | 0 | 1 | -90 | 90 | 0.065534 | 0.016465 | -0.065361 | -0.016399
88 | 149 | 7.3404 | 2.8232 | 7.4077e-09 | 0 | 0 | 0 | 0 | 0 | 1 | -90 | 90 | 0.0015091 | 0.00037753 | -0.0015089 | -0.00037817
88 | 147 | 5.8024 | 2.2317 | 5.8557e-09 | 0 | 0 | 0 | 0 | 0 | 1 | -90 | 90 | -0.0015091 | -0.00037753 | 0.0015093 | 0.00037701
147 | 148 | 1.4048 | 0.54029 | 1.4177e-09 | 0 | 0 | 0 | 0 | 0 | 1 | -90 | 90 | -0.0065503 | -0.0016398 | 0.006551 | 0.0016399
147 | 145 | 3.9671 | 1.5258 | 4.0035e-09 | 0 | 0 | 0 | 0 | 0 | 1 | -90 | 90 | 0.0050411 | 0.0012627 | -0.00504 | -0.0012627
61 | 64 | 2.6647 | 1.0249 | 2.6892e-09 | 0 | 0 | 0 | 0 | 0 | 1 | -90 | 90 | -0.00050989 | -0.00012779 | 0.0005099 | 0.00012754
64 | 134 | 0.67645 | 0.26017 | 6.8266e-10 | 0 | 0 | 0 | 0 | 0 | 1 | -90 | 90 | -0.00090937 | -0.00022766 | 0.00090938 | 0.0002276
134 | 135 | 4.177 | 1.6065 | 4.2153e-09 | 0 | 0 | 0 | 0 | 0 | 1 | -90 | 90 | -0.0012502 | -0.00031303 | 0.0012503 | 0.00031266
135 | 136 | 0.99654 | 0.38328 | 1.0057e-09 | 0 | 0 | 0 | 0 | 0 | 1 | -90 | 90 | -0.0016255 | -0.0004067 | 0.0016256 | 0.00040661
67 | 68 | 25.9317 | 9.9737 | 2.617e-08 | 0 | 0 | 0 | 0 | 0 | 1 | -90 | 90 | -0.0030696 | -0.00076114 | 0.0030724 | 0.00075971
67 | 83 | 23.4159 | 9.0061 | 2.3631e-08 | 0 | 0 | 0 | 0 | 0 | 1 | -90 | 90 | 0.0027423 | 0.0006791 | -0.0027403 | -0.00068059
68 | 139 | 32.2247 | 12.3941 | 3.252e-08 | 0 | 0 | 0 | 0 | 0 | 1 | -90 | 90 | -0.0033509 | -0.00082951 | 0.0033549 | 0.00082797
83 | 82 | 5.4241 | 2.0862 | 5.4738e-09 | 0 | 0 | 0 | 0 | 0 | 1 | -90 | 90 | 0.0022373 | 0.00055452 | -0.002237 | -0.00055493
139 | 140 | 0.089206 | 0.03431 | 9.0025e-11 | 0 | 0 | 0 | 0 | 0 | 1 | -90 | 90 | -0.0085818 | -0.0021362 | 0.0085819 | 0.0021362
139 | 138 | 9.7824 | 3.7625 | 9.8722e-09 | 0 | 0 | 0 | 0 | 0 | 1 | -90 | 90 | 0.0045858 | 0.0011476 | -0.0045835 | -0.0011476
82 | 81 | 10.1902 | 3.9193 | 1.0284e-08 | 0 | 0 | 0 | 0 | 0 | 1 | -90 | 90 | 0.0018556 | 0.00045934 | -0.0018552 | -0.00046016
81 | 80 | 1.93 | 0.74229 | 1.9477e-09 | 0 | 0 | 0 | 0 | 0 | 1 | -90 | 90 | 0.0016055 | 0.00039756 | -0.0016054 | -0.00039772
78 | 79 | 41.1975 | 15.8452 | 4.1576e-08 | 0 | 0 | 0 | 0 | 0 | 1 | -90 | 90 | -0.0004083 | -0.00010233 | 0.00040837 | 9.8425e-05
79 | 80 | 7.6173 | 2.9297 | 7.6872e-09 | 0 | 0 | 0 | 0 | 0 | 1 | -90 | 90 | -0.001074 | -0.00026525 | 0.0010741 | 0.00026456
86 | 92 | 1.4312 | 0.55047 | 2.8887e-09 | 0 | 0 | 0 | 0 | 0 | 1 | -90 | 90 | 0.02082 | 0.0052163 | -0.020813 | -0.0052139
86 | 89 | 7.7897 | 2.996 | 1.5722e-08 | 0 | 0 | 0 | 0 | 0 | 1 | -90 | 90 | -0.02082 | -0.0052163 | 0.020857 | 0.005229
92 | 95 | 22.439 | 8.6304 | 4.529e-08 | 0 | 0 | 0 | 0 | 0 | 1 | -90 | 90 | 0.020813 | 0.005214 | -0.020706 | -0.0051772
89 | 90 | 1.9696 | 0.75755 | 3.9754e-09 | 0 | 0 | 0 | 0 | 0 | 1 | -90 | 90 | -0.022368 | -0.0056077 | 0.022379 | 0.0056115
95 | 144 | 1.8785 | 0.72249 | 1.8957e-09 | 0 | 0 | 0 | 0 | 0 | 1 | -90 | 90 | 0.020038 | 0.0050098 | -0.020029 | -0.0050067
90 | 91 | 0.42479 | 0.16338 | 8.5737e-10 | 0 | 0 | 0 | 0 | 0 | 1 | -90 | 90 | -0.02325 | -0.0058299 | 0.023252 | 0.0058308
155 | 158 | 3.3951 | 1.3058 | 6.8525e-09 | 0 | 0 | 0 | 0 | 0 | 1 | -90 | 90 | 0.047687 | 0.011969 | -0.047603 | -0.011937
155 | 153 | 7.8256 | 3.0098 | 7.8974e-09 | 0 | 0 | 0 | 0 | 0 | 1 | -90 | 90 | 0.017673 | 0.0044304 | -0.017647 | -0.0044209
148 | 150 | 1.5848 | 0.60953 | 1.5993e-09 | 0 | 0 | 0 | 0 | 0 | 1 | -90 | 90 | -0.0074518 | -0.0018656 | 0.0074527 | 0.0018658
145 | 146 | 4.48 | 1.7231 | 4.5211e-09 | 0 | 0 | 0 | 0 | 0 | 1 | -90 | 90 | 0.0010522 | 0.00026327 | -0.0010521 | -0.00026369
91 | 94 | 1.1326 | 0.43561 | 2.286e-09 | 0 | 0 | 0 | 0 | 0 | 1 | -90 | 90 | -0.023252 | -0.0058308 | 0.023259 | 0.0058331
94 | 160 | 0.65401 | 0.25154 | 1.32e-09 | 0 | 0 | 0 | 0 | 0 | 1 | -90 | 90 | -0.024871 | -0.006237 | 0.024875 | 0.0062386
160 | 161 | 0.27418 | 0.10546 | 5.534e-10 | 0 | 0 | 0 | 0 | 0 | 1 | -90 | 90 | -0.036769 | -0.0092194 | 0.036773 | 0.0092209
144 | 143 | 1.9873 | 0.76433 | 2.0055e-09 | 0 | 0 | 0 | 0 | 0 | 1 | -90 | 90 | 0.01931 | 0.0048266 | -0.019302 | -0.0048236
161 | 158 | 1.0707 | 0.41182 | 2.1611e-09 | 0 | 0 | 0 | 0 | 0 | 1 | -90 | 90 | -0.037879 | -0.0094982 | 0.037896 | 0.0095045
143 | 142 | 1.2028 | 0.46262 | 1.2139e-09 | 0 | 0 | 0 | 0 | 0 | 1 | -90 | 90 | 0.015214 | 0.0037989 | -0.015211 | -0.0037978
102 | 103 | 0.70553 | 0.27136 | 7.12e-10 | 0 | 0 | 0 | 0 | 0 | 1 | -90 | 90 | -0.00099669 | -0.0002498 | 0.0009967 | 0.00024973
103 | 151 | 5.6406 | 2.1695 | 5.6924e-09 | 0 | 0 | 0 | 0 | 0 | 1 | -90 | 90 | -0.0096104 | -0.0024066 | 0.0096161 | 0.0024082
103 | 150 | 3.2292 | 1.242 | 3.2588e-09 | 0 | 0 | 0 | 0 | 0 | 1 | -90 | 90 | 0.0086137 | 0.0021569 | -0.0086111 | -0.0021562
151 | 152 | 2.7723 | 1.0663 | 2.7977e-09 | 0 | 0 | 0 | 0 | 0 | 1 | -90 | 90 | -0.010506 | -0.0026312 | 0.010509 | 0.0026322
152 | 153 | 2.1167 | 0.8141 | 2.1361e-09 | 0 | 0 | 0 | 0 | 0 | 1 | -90 | 90 | -0.01119 | -0.0028029 | 0.011193 | 0.0028038
136 | 137 | 1.6275 | 0.62596 | 1.6424e-09 | 0 | 0 | 0 | 0 | 0 | 1 | -90 | 90 | -0.0031739 | -0.00079466 | 0.0031741 | 0.00079457
137 | 138 | 2.7385 | 1.0533 | 2.7636e-09 | 0 | 0 | 0 | 0 | 0 | 1 | -90 | 90 | -0.003748 | -0.00093842 | 0.0037484 | 0.00093832
140 | 141 | 0.073633 | 0.02832 | 7.4308e-11 | 0 | 0 | 0 | 0 | 0 | 1 | -90 | 90 | -0.0091823 | -0.0022867 | 0.0091824 | 0.0022867
141 | 142 | 5.8281 | 2.2416 | 5.8816e-09 | 0 | 0 | 0 | 0 | 0 | 1 | -90 | 90 | -0.0097358 | -0.0024254 | 0.0097419 | 0.0024272
153 | 154 | 3.186 | 1.2254 | 3.2153e-09 | 0 | 0 | 0 | 0 | 0 | 1 | -90 | 90 | 0.0064536 | 0.0016171 | -0.0064521 | -0.0016169
154 | 156 | 0.85977 | 0.33068 | 8.6766e-10 | 0 | 0 | 0 | 0 | 0 | 1 | -90 | 90 | 0.0046732 | 0.001171 | -0.004673 | -0.001171
156 | 159 | 1.3397 | 0.51527 | 1.352e-09 | 0 | 0 | 0 | 0 | 0 | 1 | -90 | 90 | 0.001502 | 0.00037631 | -0.001502 | -0.00037643