## bus_data
BUS_I | BUS_TYPE | Pd | Qd | Gs | Bs | area | Vm | Va | baseKV | zone | Vmax | Vmin
49 | 1 | 0.002078 | 0.00052079 | 0 | 0 | 1 | 0.99967 | -0.002355 | 0.4 | 1 | 1.1 | 0.9
50 | 1 | 0.001122 | 0.0002812 | 0 | 0 | 1 | 0.99995 | -0.00031789 | 0.4 | 1 | 1.1 | 0.9
62 | 1 | 0.00019702 | 4.9379e-05 | 0 | 0 | 1 | 0.99724 | -0.019561 | 0.4 | 1 | 1.1 | 0.9
51 | 3 | 0.00057553 | 0.00014424 | 0 | 0 | 1 | 1 | 0 | 0.4 | 1 | 1.1 | 0.9
53 | 1 | 0 | 0 | 0 | 0 | 1 | 0.99906 | -0.0066396 | 0.4 | 1 | 1.1 | 0.9
52 | 1 | 0.00012503 | 3.1336e-05 | 0 | 0 | 1 | 0.99313 | -0.048852 | 0.4 | 1 | 1.1 | 0.9
66 | 1 | 0.0001728 | 4.3307e-05 | 0 | 0 | 1 | 0.99683 | -0.022466 | 0.4 | 1 | 1.1 | 0.9
120 | 1 | 0.003352 | 0.00084009 | 0 | 0 | 1 | 0.98881 | -0.079752 | 0.4 | 1 | 1.1 | 0.9
54 | 1 | 0 | 0 | 0 | 0 | 1 | 0.99543 | -0.032373 | 0.4 | 1 | 1.1 | 0.9
55 | 1 | 0.0011746 | 0.00029438 | 0 | 0 | 1 | 0.99902 | -0.0069428 | 0.4 | 1 | 1.1 | 0.9
56 | 1 | 0.00048732 | 0.00012213 | 0 | 0 | 1 | 0.99527 | -0.033484 | 0.4 | 1 | 1.1 | 0.9
57 | 1 | 0.0026256 | 0.00065803 | 0 | 0 | 1 | 0.99901 | -0.0070158 | 0.4 | 1 | 1.1 | 0.9
104 | 1 | 0.00037181 | 9.3185e-05 | 0 | 0 | 1 | 0.99507 | -0.034919 | 0.4 | 1 | 1.1 | 0.9
58 | 1 | 0.00062223 | 0.00015594 | 0 | 0 | 1 | 0.99897 | -0.0073206 | 0.4 | 1 | 1.1 | 0.9
59 | 1 | 0.00070287 | 0.00017616 | 0 | 0 | 1 | 0.99895 | -0.0074605 | 0.4 | 1 | 1.1 | 0.9
60 | 1 | 0 | 0 | 0 | 0 | 1 | 0.9987 | -0.0093054 | 0.4 | 1 | 1.1 | 0.9
69 | 1 | 0.00063694 | 0.00015963 | 0 | 0 | 1 | 0.99852 | -0.010587 | 0.4 | 1 | 1.1 | 0.9
63 | 1 | 0.00014008 | 3.5108e-05 | 0 | 0 | 1 | 0.99707 | -0.02078 | 0.4 | 1 | 1.1 | 0.9
65 | 1 | 0.00015849 | 3.9721e-05 | 0 | 0 | 1 | 0.99687 | -0.02219 | 0.4 | 1 | 1.1 | 0.9
70 | 1 | 0.00039705 | 9.951e-05 | 0 | 0 | 1 | 0.98762 | -0.08842 | 0.4 | 1 | 1.1 | 0.9
71 | 1 | 0.00025965 | 6.5074e-05 | 0 | 0 | 1 | 0.98768 | -0.087975 | 0.4 | 1 | 1.1 | 0.9
74 | 1 | 0.00027516 | 6.8962e-05 | 0 | 0 | 1 | 0.98682 | -0.094235 | 0.4 | 1 | 1.1 | 0.9
114 | 1 | 0.0001093 | 2.7393e-05 | 0 | 0 | 1 | 0.98779 | -0.087156 | 0.4 | 1 | 1.1 | 0.9
72 | 1 | 0.00011908 | 2.9845e-05 | 0 | 0 | 1 | 0.9868 | -0.094371 | 0.4 | 1 | 1.1 | 0.9
73 | 1 | 0.00015481 | 3.88e-05 | 0 | 0 | 1 | 0.98674 | -0.094816 | 0.4 | 1 | 1.1 | 0.9
75 | 1 | 0.00044569 | 0.0001117 | 0 | 0 | 1 | 0.9864 | -0.097303 | 0.4 | 1 | 1.1 | 0.9
76 | 1 | 0.00097031 | 0.00024318 | 0 | 0 | 1 | 0.98607 | -0.099686 | 0.4 | 1 | 1.1 | 0.9
96 | 1 | 0.00057599 | 0.00014436 | 0 | 0 | 1 | 0.99389 | -0.043299 | 0.4 | 1 | 1.1 | 0.9
97 | 1 | 0 | 0 | 0 | 0 | 1 | 0.99378 | -0.044137 | 0.4 | 1 | 1.1 | 0.9
98 | 1 | 0 | 0 | 0 | 0 | 1 | 0.99414 | -0.04155 | 0.4 | 1 | 1.1 | 0.9
99 | 1 | 0.00070705 | 0.0001772 | 0 | 0 | 1 | 0.99369 | -0.044795 | 0.4 | 1 | 1.1 | 0.9
100 | 1 | 0.00041302 | 0.00010351 | 0 | 0 | 1 | 0.99418 | -0.041223 | 0.4 | 1 | 1.1 | 0.9
101 | 1 | 0.0003335 | 8.3583e-05 | 0 | 0 | 1 | 0.9942 | -0.041121 | 0.4 | 1 | 1.1 | 0.9
113 | 1 | 0.00051267 | 0.00012849 | 0 | 0 | 1 | 0.99424 | -0.0408 | 0.4 | 1 | 1.1 | 0.9
105 | 1 | 0.00032208 | 8.0722e-05 | 0 | 0 | 1 | 0.99483 | -0.036638 | 0.4 | 1 | 1.1 | 0.9
106 | 1 | 0 | 0 | 0 | 0 | 1 | 0.99472 | -0.037384 | 0.4 | 1 | 1.1 | 0.9
110 | 1 | 0.00033956 | 8.5101e-05 | 0 | 0 | 1 | 0.99447 | -0.039185 | 0.4 | 1 | 1.1 | 0.9
108 | 1 | 0.00023853 | 5.9782e-05 | 0 | 0 | 1 | 0.99466 | -0.037806 | 0.4 | 1 | 1.1 | 0.9
107 | 1 | 0.00053151 | 0.00013321 | 0 | 0 | 1 | 0.99463 | -0.03803 | 0.4 | 1 | 1.1 | 0.9
109 | 1 | 0.00076903 | 0.00019274 | 0 | 0 | 1 | 0.99462 | -0.0381 | 0.4 | 1 | 1.1 | 0.9
111 | 1 | 0.00045096 | 0.00011302 | 0 | 0 | 1 | 0.99434 | -0.040092 | 0.4 | 1 | 1.1 | 0.9
112 | 1 | 0.00084589 | 0.000212 | 0 | 0 | 1 | 0.99431 | -0.040304 | 0.4 | 1 | 1.1 | 0.9
115 | 1 | 0.00049463 | 0.00012397 | 0 | 0 | 1 | 0.98781 | -0.086978 | 0.4 | 1 | 1.1 | 0.9
116 | 1 | 0.00016203 | 4.0608e-05 | 0 | 0 | 1 | 0.98784 | -0.086793 | 0.4 | 1 | 1.1 | 0.9
117 | 1 | 0.00012706 | 3.1843e-05 | 0 | 0 | 1 | 0.98865 | -0.080906 | 0.4 | 1 | 1.1 | 0.9
118 | 1 | 0.00030969 | 7.7616e-05 | 0 | 0 | 1 | 0.98871 | -0.080502 | 0.4 | 1 | 1.1 | 0.9
119 | 1 | 0.00045765 | 0.0001147 | 0 | 0 | 1 | 0.98877 | -0.080021 | 0.4 | 1 | 1.1 | 0.9

## generator_data
GEN_BUS | PG | QG | QMAX | QMIN | VG | MBASE | GEN_STATUS | PMAX | PMIN
51 | 0.025001 | 0.0062391 | 10 | -10 | 1 | 100 | 1 | 10 | 0

## branch_data
F_BUS | T_BUS | BR_R | BR_X | BR_B | RATE_A | RATE_B | RATE_C | TAP | SHIFT | BR_STATUS | ANGMIN | ANGMAX | P_in | Q_in | P_out | Q_out
49 | 50 | 2.4807 | 0.95413 | 2.5035e-09 | 0 | 0 | 0 | 0 | 0 | 1 | -90 | 90 | -0.010596 | -0.0026427 | 0.010599 | 0.0026436
49 | 62 | 25.9691 | 9.9881 | 2.6207e-08 | 0 | 0 | 0 | 0 | 0 | 1 | -90 | 90 | 0.0085176 | 0.0021219 | -0.0084976 | -0.0021168
50 | 51 | 0.35044 | 0.13478 | 3.5365e-10 | 0 | 0 | 0 | 0 | 0 | 1 | -90 | 90 | -0.011721 | -0.0029248 | 0.011721 | 0.002925
62 | 63 | 1.881 | 0.72347 | 1.8983e-09 | 0 | 0 | 0 | 0 | 0 | 1 | -90 | 90 | 0.0083006 | 0.0020675 | -0.0082992 | -0.0020671
51 | 53 | 6.7463 | 2.5947 | 6.8082e-09 | 0 | 0 | 0 | 0 | 0 | 1 | -90 | 90 | 0.012705 | 0.0031699 | -0.012693 | -0.0031662
53 | 54 | 47.7877 | 18.3799 | 4.8226e-08 | 0 | 0 | 0 | 0 | 0 | 1 | -90 | 90 | 0.0069302 | 0.0017284 | -0.0069058 | -0.0017238
53 | 55 | 0.67834 | 0.2609 | 6.8457e-10 | 0 | 0 | 0 | 0 | 0 | 1 | -90 | 90 | 0.0057628 | 0.0014378 | -0.0057626 | -0.0014378
52 | 66 | 43.04 | 16.5538 | 4.3435e-08 | 0 | 0 | 0 | 0 | 0 | 1 | -90 | 90 | -0.0077978 | -0.001942 | 0.007826 | 0.0019485
52 | 120 | 51.0268 | 19.6257 | 5.1495e-08 | 0 | 0 | 0 | 0 | 0 | 1 | -90 | 90 | 0.0076728 | 0.0019106 | -0.0076404 | -0.0019033
66 | 65 | 0.4409 | 0.16958 | 4.4494e-10 | 0 | 0 | 0 | 0 | 0 | 1 | -90 | 90 | -0.0079988 | -0.0019918 | 0.0079991 | 0.0019919
120 | 119 | 0.78359 | 0.30138 | 7.9078e-10 | 0 | 0 | 0 | 0 | 0 | 1 | -90 | 90 | 0.0042884 | 0.0010632 | -0.0042883 | -0.0010632
54 | 56 | 2.0617 | 0.79296 | 2.0806e-09 | 0 | 0 | 0 | 0 | 0 | 1 | -90 | 90 | 0.0069058 | 0.0017238 | -0.0069047 | -0.0017236
55 | 57 | 0.20471 | 0.078734 | 2.0659e-10 | 0 | 0 | 0 | 0 | 0 | 1 | -90 | 90 | 0.004588 | 0.0011434 | -0.004588 | -0.0011434
56 | 104 | 2.8622 | 1.1008 | 2.8884e-09 | 0 | 0 | 0 | 0 | 0 | 1 | -90 | 90 | 0.0064174 | 0.0016015 | -0.0064162 | -0.0016013
57 | 58 | 1.9711 | 0.7581 | 1.9891e-09 | 0 | 0 | 0 | 0 | 0 | 1 | -90 | 90 | 0.0019624 | 0.00048535 | -0.0019623 | -0.00048552
104 | 105 | 3.6375 | 1.399 | 3.6709e-09 | 0 | 0 | 0 | 0 | 0 | 1 | -90 | 90 | 0.0060443 | 0.0015081 | -0.0060429 | -0.0015079
58 | 59 | 1.3113 | 0.50436 | 1.3234e-09 | 0 | 0 | 0 | 0 | 0 | 1 | -90 | 90 | 0.0013401 | 0.00032957 | -0.0013401 | -0.00032969
59 | 60 | 35.7981 | 13.7685 | 3.6127e-08 | 0 | 0 | 0 | 0 | 0 | 1 | -90 | 90 | 0.0006372 | 0.00015354 | -0.00063705 | -0.00015708
60 | 69 | 25.7467 | 9.9026 | 2.5983e-08 | 0 | 0 | 0 | 0 | 0 | 1 | -90 | 90 | 0.00063705 | 0.00015708 | -0.00063694 | -0.00015963
63 | 65 | 2.2111 | 0.85042 | 2.2314e-09 | 0 | 0 | 0 | 0 | 0 | 1 | -90 | 90 | 0.0081591 | 0.002032 | -0.0081576 | -0.0020316
70 | 71 | 2.3214 | 0.89283 | 2.3427e-09 | 0 | 0 | 0 | 0 | 0 | 1 | -90 | 90 | -0.0023646 | -0.00058375 | 0.0023647 | 0.00058357
70 | 74 | 36.5432 | 14.0551 | 3.6879e-08 | 0 | 0 | 0 | 0 | 0 | 1 | -90 | 90 | 0.0019675 | 0.00048424 | -0.001966 | -0.00048724
71 | 114 | 3.8651 | 1.4866 | 3.9005e-09 | 0 | 0 | 0 | 0 | 0 | 1 | -90 | 90 | -0.0026243 | -0.00064865 | 0.0026246 | 0.00064838
74 | 72 | 0.99915 | 0.38429 | 1.0083e-09 | 0 | 0 | 0 | 0 | 0 | 1 | -90 | 90 | 0.0016908 | 0.00041828 | -0.0016908 | -0.00041837
114 | 115 | 0.80558 | 0.30984 | 8.1298e-10 | 0 | 0 | 0 | 0 | 0 | 1 | -90 | 90 | -0.0027339 | -0.00067577 | 0.002734 | 0.00067572
72 | 73 | 3.5048 | 1.348 | 3.537e-09 | 0 | 0 | 0 | 0 | 0 | 1 | -90 | 90 | 0.0015717 | 0.00038852 | -0.0015716 | -0.00038883
73 | 75 | 21.7913 | 8.3813 | 2.1991e-08 | 0 | 0 | 0 | 0 | 0 | 1 | -90 | 90 | 0.0014168 | 0.00035003 | -0.0014163 | -0.00035199
75 | 76 | 30.7585 | 11.8302 | 3.1041e-08 | 0 | 0 | 0 | 0 | 0 | 1 | -90 | 90 | 0.00097063 | 0.00024029 | -0.00097031 | -0.00024318
96 | 97 | 14.9561 | 5.7523 | 1.5093e-08 | 0 | 0 | 0 | 0 | 0 | 1 | -90 | 90 | 0.0007072 | 0.00017458 | -0.00070712 | -0.00017604
96 | 98 | 17.1873 | 6.6105 | 1.7345e-08 | 0 | 0 | 0 | 0 | 0 | 1 | -90 | 90 | -0.0012832 | -0.00031894 | 0.0012835 | 0.00031734
97 | 99 | 11.8928 | 4.5741 | 1.2002e-08 | 0 | 0 | 0 | 0 | 0 | 1 | -90 | 90 | 0.00070712 | 0.00017604 | -0.00070705 | -0.0001772
98 | 100 | 3.1966 | 1.2295 | 3.2259e-09 | 0 | 0 | 0 | 0 | 0 | 1 | -90 | 90 | -0.0012835 | -0.00031734 | 0.0012835 | 0.00031705
100 | 101 | 0.75776 | 0.29145 | 7.6471e-10 | 0 | 0 | 0 | 0 | 0 | 1 | -90 | 90 | -0.0016966 | -0.00042056 | 0.0016966 | 0.00042049
101 | 113 | 2.0027 | 0.77027 | 2.0211e-09 | 0 | 0 | 0 | 0 | 0 | 1 | -90 | 90 | -0.0020301 | -0.00050408 | 0.0020302 | 0.00050391
113 | 112 | 2.4726 | 0.951 | 2.4953e-09 | 0 | 0 | 0 | 0 | 0 | 1 | -90 | 90 | -0.0025429 | -0.0006324 | 0.002543 | 0.00063222
105 | 106 | 1.6656 | 0.64063 | 1.6809e-09 | 0 | 0 | 0 | 0 | 0 | 1 | -90 | 90 | 0.0057208 | 0.0014272 | -0.0057202 | -0.0014271
106 | 110 | 5.4977 | 2.1145 | 5.5481e-09 | 0 | 0 | 0 | 0 | 0 | 1 | -90 | 90 | 0.004181 | 0.001042 | -0.00418 | -0.0010422
106 | 108 | 3.5303 | 1.3578 | 3.5627e-09 | 0 | 0 | 0 | 0 | 0 | 1 | -90 | 90 | 0.0015392 | 0.00038509 | -0.0015391 | -0.00038541
110 | 111 | 3.0114 | 1.1582 | 3.039e-09 | 0 | 0 | 0 | 0 | 0 | 1 | -90 | 90 | 0.0038404 | 0.00095708 | -0.00384 | -0.0009572
108 | 107 | 2.2147 | 0.8518 | 2.235e-09 | 0 | 0 | 0 | 0 | 0 | 1 | -90 | 90 | 0.0013006 | 0.00032563 | -0.0013005 | -0.00032583
107 | 109 | 1.1727 | 0.45105 | 1.1835e-09 | 0 | 0 | 0 | 0 | 0 | 1 | -90 | 90 | 0.00076903 | 0.00019262 | -0.00076903 | -0.00019274
111 | 112 | 0.79577 | 0.30607 | 8.0308e-10 | 0 | 0 | 0 | 0 | 0 | 1 | -90 | 90 | 0.003389 | 0.00084418 | -0.0033889 | -0.00084422
115 | 116 | 0.71297 | 0.27422 | 7.1951e-10 | 0 | 0 | 0 | 0 | 0 | 1 | -90 | 90 | -0.0032286 | -0.00079969 | 0.0032287 | 0.00079965
116 | 117 | 21.5818 | 8.3007 | 2.178e-08 | 0 | 0 | 0 | 0 | 0 | 1 | -90 | 90 | -0.0033907 | -0.00084025 | 0.0033934 | 0.00083916
117 | 118 | 1.4278 | 0.54917 | 1.441e-09 | 0 | 0 | 0 | 0 | 0 | 1 | -90 | 90 | -0.0035205 | -0.00087101 | 0.0035207 | 0.00087094
118 | 119 | 1.565 | 0.60192 | 1.5793e-09 | 0 | 0 | 0 | 0 | 0 | 1 | -90 | 90 | -0.0038304 | -0.00094856 | 0.0038306 | 0.0009485