## bus_data
BUS_I | BUS_TYPE | Pd | Qd | Gs | Bs | area | Vm | Va | baseKV | zone | Vmax | Vmin
1 | 1 | 0.0024884 | 0.00062364 | 0 | 0 | 1 | 0.99345 | -0.046015 | 0.4 | 1 | 1.1 | 0.9
2 | 1 | 0.0019395 | 0.00048609 | 0 | 0 | 1 | 0.99356 | -0.045206 | 0.4 | 1 | 1.1 | 0.9
3 | 1 | 0 | 0 | 0 | 0 | 1 | 0.99424 | -0.040403 | 0.4 | 1 | 1.1 | 0.9
4 | 1 | 0 | 0 | 0 | 0 | 1 | 0.99454 | -0.038288 | 0.4 | 1 | 1.1 | 0.9
37 | 1 | 0.0060326 | 0.0015119 | 0 | 0 | 1 | 0.9955 | -0.031505 | 0.4 | 1 | 1.1 | 0.9
36 | 1 | 0.007891 | 0.0019777 | 0 | 0 | 1 | 0.99432 | -0.039845 | 0.4 | 1 | 1.1 | 0.9
33 | 1 | 0.0050621 | 0.0012687 | 0 | 0 | 1 | 0.9957 | -0.030117 | 0.4 | 1 | 1.1 | 0.9
34 | 1 | 0.0041465 | 0.0010392 | 0 | 0 | 1 | 0.99572 | -0.029962 | 0.4 | 1 | 1.1 | 0.9
35 | 1 | 0.0038089 | 0.00095459 | 0 | 0 | 1 | 0.9956 | -0.030824 | 0.4 | 1 | 1.1 | 0.9
42 | 1 | 0 | 0 | 0 | 0 | 1 | 0.9974 | -0.0182 | 0.4 | 1 | 1.1 | 0.9
38 | 1 | 0.0072397 | 0.0018144 | 0 | 0 | 1 | 0.99635 | -0.025551 | 0.4 | 1 | 1.1 | 0.9
39 | 1 | 0 | 0 | 0 | 0 | 1 | 0.99766 | -0.016364 | 0.4 | 1 | 1.1 | 0.9
40 | 3 | 0 | 0 | 0 | 0 | 1 | 1 | 0 | 0.4 | 1 | 1.1 | 0.9
41 | 1 | 0.014691 | 0.0036819 | 0 | 0 | 1 | 0.9988 | -0.0083775 | 0.4 | 1 | 1.1 | 0.9
43 | 1 | 0.021262 | 0.0053288 | 0 | 0 | 1 | 0.99623 | -0.026421 | 0.4 | 1 | 1.1 | 0.9
31 | 1 | 0 | 0 | 0 | 0 | 1 | 0.99607 | -0.027565 | 0.4 | 1 | 1.1 | 0.9
44 | 1 | 0.0027308 | 0.00068441 | 0 | 0 | 1 | 0.99563 | -0.030649 | 0.4 | 1 | 1.1 | 0.9
45 | 1 | 0.0033451 | 0.00083836 | 0 | 0 | 1 | 0.9956 | -0.030856 | 0.4 | 1 | 1.1 | 0.9

## generator_data
GEN_BUS | PG | QG | QMAX | QMIN | VG | MBASE | GEN_STATUS | PMAX | PMIN
40 | 0.080937 | 0.020317 | 10 | -10 | 1 | 100 | 1 | 10 | 0

## branch_data
F_BUS | T_BUS | BR_R | BR_X | BR_B | RATE_A | RATE_B | RATE_C | TAP | SHIFT | BR_STATUS | ANGMIN | ANGMAX | P_in | Q_in | P_out | Q_out
1 | 2 | 4.1751 | 1.6058 | 4.2134e-09 | 0 | 0 | 0 | 0 | 0 | 1 | -90 | 90 | -0.0024884 | -0.00062364 | 0.0024886 | 0.00062333
2 | 3 | 13.9316 | 5.3583 | 1.4059e-08 | 0 | 0 | 0 | 0 | 0 | 1 | -90 | 90 | -0.0044281 | -0.0011094 | 0.0044311 | 0.0011092
3 | 4 | 6.1298 | 2.3576 | 6.186e-09 | 0 | 0 | 0 | 0 | 0 | 1 | -90 | 90 | -0.0044311 | -0.0011092 | 0.0044324 | 0.001109
4 | 37 | 7.0878 | 2.7261 | 7.1528e-09 | 0 | 0 | 0 | 0 | 0 | 1 | -90 | 90 | -0.012325 | -0.0030871 | 0.012337 | 0.0030909
4 | 36 | 2.5405 | 0.97713 | 2.5638e-09 | 0 | 0 | 0 | 0 | 0 | 1 | -90 | 90 | 0.0078927 | 0.0019781 | -0.007891 | -0.0019777
37 | 38 | 4.1861 | 1.61 | 4.2245e-09 | 0 | 0 | 0 | 0 | 0 | 1 | -90 | 90 | -0.018369 | -0.0046028 | 0.018384 | 0.0046082
33 | 34 | 0.22543 | 0.086703 | 2.275e-10 | 0 | 0 | 0 | 0 | 0 | 1 | -90 | 90 | -0.0088714 | -0.0022232 | 0.0088715 | 0.0022232
33 | 35 | 2.3961 | 0.92159 | 2.4181e-09 | 0 | 0 | 0 | 0 | 0 | 1 | -90 | 90 | 0.0038092 | 0.0009545 | -0.0038089 | -0.00095459
34 | 42 | 11.683 | 4.4935 | 1.179e-08 | 0 | 0 | 0 | 0 | 0 | 1 | -90 | 90 | -0.013018 | -0.0032624 | 0.013039 | 0.0032694
42 | 43 | 3.8909 | 1.4965 | 3.9266e-09 | 0 | 0 | 0 | 0 | 0 | 1 | -90 | 90 | 0.027373 | 0.0068635 | -0.027342 | -0.0068519
42 | 41 | 3.1566 | 1.2141 | 3.1856e-09 | 0 | 0 | 0 | 0 | 0 | 1 | -90 | 90 | -0.040412 | -0.010133 | 0.040467 | 0.010154
38 | 39 | 4.6423 | 1.7855 | 4.6849e-09 | 0 | 0 | 0 | 0 | 0 | 1 | -90 | 90 | -0.025624 | -0.0064226 | 0.025657 | 0.0064347
39 | 40 | 8.2984 | 3.1917 | 8.3746e-09 | 0 | 0 | 0 | 0 | 0 | 1 | -90 | 90 | -0.025657 | -0.0064347 | 0.025715 | 0.0064563
40 | 41 | 1.9791 | 0.76121 | 1.9973e-09 | 0 | 0 | 0 | 0 | 0 | 1 | -90 | 90 | 0.055222 | 0.01386 | -0.055158 | -0.013836
43 | 31 | 2.4307 | 0.9349 | 2.453e-09 | 0 | 0 | 0 | 0 | 0 | 1 | -90 | 90 | 0.0060796 | 0.0015232 | -0.0060786 | -0.0015231
31 | 44 | 6.5532 | 2.5204 | 6.6133e-09 | 0 | 0 | 0 | 0 | 0 | 1 | -90 | 90 | 0.0060786 | 0.0015231 | -0.006076 | -0.0015227
44 | 45 | 0.79952 | 0.30751 | 8.0686e-10 | 0 | 0 | 0 | 0 | 0 | 1 | -90 | 90 | 0.0033452 | 0.00083832 | -0.0033451 | -0.00083836