## bus_data
BUS_I | BUS_TYPE | Pd | Qd | Gs | Bs | area | Vm | Va | baseKV | zone | Vmax | Vmin
1 | 1 | 0.0015316 | 0.00038386 | 0 | 0 | 1 | 0.97023 | -0.2118 | 0.4 | 1 | 1.1 | 0.9
3 | 1 | 0.0013703 | 0.00034342 | 0 | 0 | 1 | 0.97024 | -0.2117 | 0.4 | 1 | 1.1 | 0.9
177 | 1 | 0.00030169 | 7.561e-05 | 0 | 0 | 1 | 0.97377 | -0.18601 | 0.4 | 1 | 1.1 | 0.9
178 | 1 | 0.00019903 | 4.9882e-05 | 0 | 0 | 1 | 0.97363 | -0.18716 | 0.4 | 1 | 1.1 | 0.9
11 | 1 | 0.00029367 | 7.36e-05 | 0 | 0 | 1 | 0.97344 | -0.18865 | 0.4 | 1 | 1.1 | 0.9
125 | 1 | 0.00072 | 0.00018045 | 0 | 0 | 1 | 0.97528 | -0.17452 | 0.4 | 1 | 1.1 | 0.9
59 | 1 | 0.00020647 | 5.1747e-05 | 0 | 0 | 1 | 0.97346 | -0.18856 | 0.4 | 1 | 1.1 | 0.9
91 | 1 | 0.00074316 | 0.00018625 | 0 | 0 | 1 | 0.97019 | -0.21062 | 0.4 | 1 | 1.1 | 0.9
90 | 1 | 0.00044027 | 0.00011034 | 0 | 0 | 1 | 0.9702 | -0.21054 | 0.4 | 1 | 1.1 | 0.9
61 | 1 | 0.00089137 | 0.0002234 | 0 | 0 | 1 | 0.97103 | -0.20493 | 0.4 | 1 | 1.1 | 0.9
62 | 1 | 0.0016929 | 0.00042428 | 0 | 0 | 1 | 0.97124 | -0.20337 | 0.4 | 1 | 1.1 | 0.9
63 | 1 | 0 | 0 | 0 | 0 | 1 | 0.97097 | -0.2053 | 0.4 | 1 | 1.1 | 0.9
65 | 1 | 0.0011589 | 0.00029045 | 0 | 0 | 1 | 0.973 | -0.19063 | 0.4 | 1 | 1.1 | 0.9
64 | 1 | 0.0012566 | 0.00031492 | 0 | 0 | 1 | 0.97089 | -0.20592 | 0.4 | 1 | 1.1 | 0.9
66 | 1 | 0.0012743 | 0.00031938 | 0 | 0 | 1 | 0.97507 | -0.17559 | 0.4 | 1 | 1.1 | 0.9
67 | 1 | 0.0010916 | 0.00027358 | 0 | 0 | 1 | 0.9751 | -0.17538 | 0.4 | 1 | 1.1 | 0.9
68 | 1 | 0.001279 | 0.00032056 | 0 | 0 | 1 | 0.97514 | -0.17512 | 0.4 | 1 | 1.1 | 0.9
70 | 1 | 0.0026065 | 0.00065326 | 0 | 0 | 1 | 0.97518 | -0.17484 | 0.4 | 1 | 1.1 | 0.9
69 | 1 | 0.0039351 | 0.00098623 | 0 | 0 | 1 | 0.97545 | -0.1729 | 0.4 | 1 | 1.1 | 0.9
71 | 1 | 0 | 0 | 0 | 0 | 1 | 0.97608 | -0.16831 | 0.4 | 1 | 1.1 | 0.9
72 | 1 | 0.0031229 | 0.00078267 | 0 | 0 | 1 | 0.97602 | -0.16876 | 0.4 | 1 | 1.1 | 0.9
100 | 1 | 0.0020259 | 0.00050775 | 0 | 0 | 1 | 0.98092 | -0.13368 | 0.4 | 1 | 1.1 | 0.9
73 | 1 | 0.0037929 | 0.00095058 | 0 | 0 | 1 | 0.97584 | -0.17004 | 0.4 | 1 | 1.1 | 0.9
101 | 1 | 0.0041256 | 0.001034 | 0 | 0 | 1 | 0.98077 | -0.13473 | 0.4 | 1 | 1.1 | 0.9
102 | 1 | 0 | 0 | 0 | 0 | 1 | 0.98193 | -0.12651 | 0.4 | 1 | 1.1 | 0.9
74 | 1 | 0.0010517 | 0.00026357 | 0 | 0 | 1 | 0.97566 | -0.17133 | 0.4 | 1 | 1.1 | 0.9
75 | 1 | 0.0011309 | 0.00028342 | 0 | 0 | 1 | 0.97006 | -0.21145 | 0.4 | 1 | 1.1 | 0.9
76 | 1 | 0.00038303 | 9.5996e-05 | 0 | 0 | 1 | 0.97006 | -0.21147 | 0.4 | 1 | 1.1 | 0.9
77 | 1 | 0 | 0 | 0 | 0 | 1 | 0.97055 | -0.20794 | 0.4 | 1 | 1.1 | 0.9
78 | 1 | 0.00078793 | 0.00019747 | 0 | 0 | 1 | 0.97006 | -0.21148 | 0.4 | 1 | 1.1 | 0.9
79 | 1 | 0.00059433 | 0.00014895 | 0 | 0 | 1 | 0.97089 | -0.20547 | 0.4 | 1 | 1.1 | 0.9
80 | 1 | 0.0026461 | 0.00066318 | 0 | 0 | 1 | 0.97001 | -0.21186 | 0.4 | 1 | 1.1 | 0.9
126 | 1 | 0 | 0 | 0 | 0 | 1 | 0.97173 | -0.19945 | 0.4 | 1 | 1.1 | 0.9
127 | 1 | 0.0015198 | 0.00038089 | 0 | 0 | 1 | 0.97166 | -0.19992 | 0.4 | 1 | 1.1 | 0.9
128 | 1 | 0.0036871 | 0.00092408 | 0 | 0 | 1 | 0.97193 | -0.19797 | 0.4 | 1 | 1.1 | 0.9
81 | 1 | 0.00036854 | 9.2365e-05 | 0 | 0 | 1 | 0.97062 | -0.20746 | 0.4 | 1 | 1.1 | 0.9
82 | 1 | 0.00020945 | 5.2493e-05 | 0 | 0 | 1 | 0.97047 | -0.2086 | 0.4 | 1 | 1.1 | 0.9
83 | 1 | 0.0030329 | 0.00076012 | 0 | 0 | 1 | 0.9711 | -0.20402 | 0.4 | 1 | 1.1 | 0.9
84 | 1 | 0.00023161 | 5.8048e-05 | 0 | 0 | 1 | 0.97044 | -0.20876 | 0.4 | 1 | 1.1 | 0.9
85 | 1 | 0 | 0 | 0 | 0 | 1 | 0.97199 | -0.19756 | 0.4 | 1 | 1.1 | 0.9
86 | 1 | 0.00040861 | 0.00010241 | 0 | 0 | 1 | 0.9704 | -0.20906 | 0.4 | 1 | 1.1 | 0.9
92 | 1 | 0 | 0 | 0 | 0 | 1 | 0.9722 | -0.19599 | 0.4 | 1 | 1.1 | 0.9
93 | 1 | 0.015624 | 0.0039157 | 0 | 0 | 1 | 0.97096 | -0.20498 | 0.4 | 1 | 1.1 | 0.9
87 | 1 | 0 | 0 | 0 | 0 | 1 | 0.97037 | -0.2093 | 0.4 | 1 | 1.1 | 0.9
134 | 1 | 0.0059269 | 0.0014854 | 0 | 0 | 1 | 0.97326 | -0.18837 | 0.4 | 1 | 1.1 | 0.9
133 | 1 | 0.0016709 | 0.00041877 | 0 | 0 | 1 | 0.97205 | -0.19707 | 0.4 | 1 | 1.1 | 0.9
136 | 1 | 0 | 0 | 0 | 0 | 1 | 0.97091 | -0.2053 | 0.4 | 1 | 1.1 | 0.9
88 | 1 | 0 | 0 | 0 | 0 | 1 | 0.97037 | -0.20933 | 0.4 | 1 | 1.1 | 0.9
89 | 1 | 0.00019625 | 4.9186e-05 | 0 | 0 | 1 | 0.97027 | -0.21002 | 0.4 | 1 | 1.1 | 0.9
121 | 1 | 0.0001836 | 4.6015e-05 | 0 | 0 | 1 | 0.97036 | -0.20939 | 0.4 | 1 | 1.1 | 0.9
138 | 1 | 0 | 0 | 0 | 0 | 1 | 0.97356 | -0.18621 | 0.4 | 1 | 1.1 | 0.9
135 | 3 | 0.0015701 | 0.00039352 | 0 | 0 | 1 | 1 | 0 | 0.4 | 1 | 1.1 | 0.9
143 | 1 | 0.0014048 | 0.00035208 | 0 | 0 | 1 | 0.99756 | -0.016819 | 0.4 | 1 | 1.1 | 0.9
137 | 1 | 0.00080201 | 0.000201 | 0 | 0 | 1 | 0.97084 | -0.2058 | 0.4 | 1 | 1.1 | 0.9
94 | 1 | 0.0011744 | 0.00029434 | 0 | 0 | 1 | 0.98128 | -0.13119 | 0.4 | 1 | 1.1 | 0.9
95 | 1 | 0.00070048 | 0.00017556 | 0 | 0 | 1 | 0.98138 | -0.13041 | 0.4 | 1 | 1.1 | 0.9
97 | 1 | 0.0011414 | 0.00028606 | 0 | 0 | 1 | 0.98126 | -0.13131 | 0.4 | 1 | 1.1 | 0.9
103 | 1 | 0.0029587 | 0.00074152 | 0 | 0 | 1 | 0.98387 | -0.11273 | 0.4 | 1 | 1.1 | 0.9
98 | 1 | 0.0031626 | 0.00079263 | 0 | 0 | 1 | 0.98911 | -0.075722 | 0.4 | 1 | 1.1 | 0.9
99 | 1 | 0 | 0 | 0 | 0 | 1 | 0.98939 | -0.073741 | 0.4 | 1 | 1.1 | 0.9
148 | 1 | 0 | 0 | 0 | 0 | 1 | 0.98946 | -0.073223 | 0.4 | 1 | 1.1 | 0.9
171 | 1 | 0.0049457 | 0.0012395 | 0 | 0 | 1 | 0.98924 | -0.074761 | 0.4 | 1 | 1.1 | 0.9
164 | 1 | 0 | 0 | 0 | 0 | 1 | 0.98826 | -0.081614 | 0.4 | 1 | 1.1 | 0.9
165 | 1 | 0 | 0 | 0 | 0 | 1 | 0.98909 | -0.075852 | 0.4 | 1 | 1.1 | 0.9
144 | 1 | 0.0024263 | 0.00060808 | 0 | 0 | 1 | 0.99213 | -0.054554 | 0.4 | 1 | 1.1 | 0.9
179 | 1 | 0.011749 | 0.0029445 | 0 | 0 | 1 | 0.98588 | -0.098504 | 0.4 | 1 | 1.1 | 0.9
105 | 1 | 0 | 0 | 0 | 0 | 1 | 0.98767 | -0.085832 | 0.4 | 1 | 1.1 | 0.9
172 | 1 | 0.0012257 | 0.0003072 | 0 | 0 | 1 | 0.98905 | -0.076093 | 0.4 | 1 | 1.1 | 0.9
122 | 1 | 0.00079353 | 0.00019888 | 0 | 0 | 1 | 0.97636 | -0.16634 | 0.4 | 1 | 1.1 | 0.9
123 | 1 | 0 | 0 | 0 | 0 | 1 | 0.97642 | -0.16588 | 0.4 | 1 | 1.1 | 0.9
124 | 1 | 0.0002376 | 5.9547e-05 | 0 | 0 | 1 | 0.97533 | -0.1741 | 0.4 | 1 | 1.1 | 0.9
157 | 1 | 0.0015147 | 0.00037963 | 0 | 0 | 1 | 0.97673 | -0.16354 | 0.4 | 1 | 1.1 | 0.9
156 | 1 | 0.0012641 | 0.00031681 | 0 | 0 | 1 | 0.97678 | -0.16322 | 0.4 | 1 | 1.1 | 0.9
152 | 1 | 0.0022097 | 0.0005538 | 0 | 0 | 1 | 0.97687 | -0.16255 | 0.4 | 1 | 1.1 | 0.9
131 | 1 | 0.00087744 | 0.00021991 | 0 | 0 | 1 | 0.97153 | -0.20083 | 0.4 | 1 | 1.1 | 0.9
129 | 1 | 0.0017092 | 0.00042837 | 0 | 0 | 1 | 0.97119 | -0.20331 | 0.4 | 1 | 1.1 | 0.9
130 | 1 | 0.0017039 | 0.00042704 | 0 | 0 | 1 | 0.97104 | -0.20441 | 0.4 | 1 | 1.1 | 0.9
132 | 1 | 0.00081109 | 0.00020328 | 0 | 0 | 1 | 0.97098 | -0.20486 | 0.4 | 1 | 1.1 | 0.9
139 | 1 | 0.0032188 | 0.00080671 | 0 | 0 | 1 | 0.97336 | -0.18769 | 0.4 | 1 | 1.1 | 0.9
140 | 1 | 0.0019631 | 0.00049199 | 0 | 0 | 1 | 0.97451 | -0.17939 | 0.4 | 1 | 1.1 | 0.9
141 | 1 | 0.0018557 | 0.00046509 | 0 | 0 | 1 | 0.97329 | -0.18815 | 0.4 | 1 | 1.1 | 0.9
146 | 1 | 0.0024219 | 0.00060699 | 0 | 0 | 1 | 0.97556 | -0.1719 | 0.4 | 1 | 1.1 | 0.9
147 | 1 | 0.0027231 | 0.00068248 | 0 | 0 | 1 | 0.97608 | -0.16812 | 0.4 | 1 | 1.1 | 0.9
142 | 1 | 0.0027144 | 0.0006803 | 0 | 0 | 1 | 0.97775 | -0.15621 | 0.4 | 1 | 1.1 | 0.9
145 | 1 | 0.001709 | 0.00042832 | 0 | 0 | 1 | 0.97783 | -0.15563 | 0.4 | 1 | 1.1 | 0.9
149 | 1 | 0 | 0 | 0 | 0 | 1 | 0.97786 | -0.15542 | 0.4 | 1 | 1.1 | 0.9
153 | 1 | 0.0024618 | 0.00061698 | 0 | 0 | 1 | 0.97849 | -0.1509 | 0.4 | 1 | 1.1 | 0.9
151 | 1 | 0 | 0 | 0 | 0 | 1 | 0.97705 | -0.16118 | 0.4 | 1 | 1.1 | 0.9
150 | 1 | 0.0027618 | 0.00069218 | 0 | 0 | 1 | 0.97668 | -0.16389 | 0.4 | 1 | 1.1 | 0.9
173 | 1 | 0.0034799 | 0.00087214 | 0 | 0 | 1 | 0.98815 | -0.082431 | 0.4 | 1 | 1.1 | 0.9
169 | 1 | 0.0014624 | 0.00036651 | 0 | 0 | 1 | 0.98809 | -0.082813 | 0.4 | 1 | 1.1 | 0.9
154 | 1 | 0.0016841 | 0.00042208 | 0 | 0 | 1 | 0.97952 | -0.1435 | 0.4 | 1 | 1.1 | 0.9
155 | 1 | 0.00072543 | 0.00018181 | 0 | 0 | 1 | 0.98005 | -0.13977 | 0.4 | 1 | 1.1 | 0.9
161 | 1 | 0.0012339 | 0.00030925 | 0 | 0 | 1 | 0.98082 | -0.13427 | 0.4 | 1 | 1.1 | 0.9
160 | 1 | 0.001279 | 0.00032054 | 0 | 0 | 1 | 0.98119 | -0.1316 | 0.4 | 1 | 1.1 | 0.9
159 | 1 | 0 | 0 | 0 | 0 | 1 | 0.98475 | -0.1064 | 0.4 | 1 | 1.1 | 0.9
176 | 1 | 0.0014938 | 0.00037439 | 0 | 0 | 1 | 0.98309 | -0.11816 | 0.4 | 1 | 1.1 | 0.9
175 | 1 | 0.0016223 | 0.00040658 | 0 | 0 | 1 | 0.98572 | -0.099492 | 0.4 | 1 | 1.1 | 0.9
163 | 1 | 0.0023206 | 0.00058161 | 0 | 0 | 1 | 0.9825 | -0.12232 | 0.4 | 1 | 1.1 | 0.9
174 | 1 | 0.0026842 | 0.00067271 | 0 | 0 | 1 | 0.98584 | -0.098704 | 0.4 | 1 | 1.1 | 0.9
162 | 1 | 0.0033576 | 0.0008415 | 0 | 0 | 1 | 0.9824 | -0.123 | 0.4 | 1 | 1.1 | 0.9
167 | 1 | 0.0011498 | 0.00028818 | 0 | 0 | 1 | 0.98742 | -0.08751 | 0.4 | 1 | 1.1 | 0.9
166 | 1 | 0.001433 | 0.00035914 | 0 | 0 | 1 | 0.98679 | -0.091983 | 0.4 | 1 | 1.1 | 0.9
168 | 1 | 0.0014818 | 0.00037138 | 0 | 0 | 1 | 0.98671 | -0.092562 | 0.4 | 1 | 1.1 | 0.9
170 | 1 | 0.0015542 | 0.00038952 | 0 | 0 | 1 | 0.98612 | -0.096691 | 0.4 | 1 | 1.1 | 0.9

## generator_data
GEN_BUS | PG | QG | QMAX | QMIN | VG | MBASE | GEN_STATUS | PMAX | PMIN
135 | 0.17048 | 0.043123 | 10 | -10 | 1 | 100 | 1 | 10 | 0

## branch_data
F_BUS | T_BUS | BR_R | BR_X | BR_B | RATE_A | RATE_B | RATE_C | TAP | SHIFT | BR_STATUS | ANGMIN | ANGMAX | P_in | Q_in | P_out | Q_out
1 | 3 | 0.77357 | 0.29753 | 7.8067e-10 | 0 | 0 | 0 | 0 | 0 | 1 | -90 | 90 | -0.0015316 | -0.00038386 | 0.0015316 | 0.0003838
3 | 177 | 107.5197 | 41.3537 | 1.0851e-07 | 0 | 0 | 0 | 0 | 0 | 1 | -90 | 90 | -0.0029018 | -0.00072722 | 0.002912 | 0.0007209
177 | 178 | 30.1316 | 11.5891 | 3.0408e-08 | 0 | 0 | 0 | 0 | 0 | 1 | -90 | 90 | 0.00040559 | 9.1662e-05 | -0.00040553 | -9.4523e-05
177 | 11 | 98.8985 | 38.0379 | 9.9806e-08 | 0 | 0 | 0 | 0 | 0 | 1 | -90 | 90 | 0.00029376 | 6.4176e-05 | -0.00029366 | -7.36e-05
177 | 125 | 34.3479 | 13.2107 | 3.4663e-08 | 0 | 0 | 0 | 0 | 0 | 1 | -90 | 90 | -0.0039131 | -0.00095234 | 0.003919 | 0.00095131
178 | 59 | 74.4494 | 28.6344 | 7.5133e-08 | 0 | 0 | 0 | 0 | 0 | 1 | -90 | 90 | 0.00020651 | 4.4641e-05 | -0.00020647 | -5.1748e-05
125 | 124 | 1.0824 | 0.41632 | 1.0924e-09 | 0 | 0 | 0 | 0 | 0 | 1 | -90 | 90 | -0.0046389 | -0.0011318 | 0.0046392 | 0.0011318
91 | 90 | 1.3962 | 0.537 | 1.409e-09 | 0 | 0 | 0 | 0 | 0 | 1 | -90 | 90 | -0.00074314 | -0.00018626 | 0.00074315 | 0.00018613
90 | 89 | 5.2988 | 2.038 | 5.3475e-09 | 0 | 0 | 0 | 0 | 0 | 1 | -90 | 90 | -0.0011834 | -0.00029647 | 0.0011835 | 0.000296
61 | 62 | 8.9204 | 3.4309 | 9.0023e-09 | 0 | 0 | 0 | 0 | 0 | 1 | -90 | 90 | -0.0021481 | -0.00053748 | 0.0021485 | 0.00053681
61 | 63 | 3.5657 | 1.3714 | 3.5985e-09 | 0 | 0 | 0 | 0 | 0 | 1 | -90 | 90 | 0.0012567 | 0.00031408 | -0.0012566 | -0.00031439
62 | 65 | 40.5214 | 15.5852 | 4.0893e-08 | 0 | 0 | 0 | 0 | 0 | 1 | -90 | 90 | -0.0038414 | -0.00096109 | 0.0038481 | 0.00095982
63 | 64 | 6.0201 | 2.3154 | 6.0753e-09 | 0 | 0 | 0 | 0 | 0 | 1 | -90 | 90 | 0.0012566 | 0.00031439 | -0.0012565 | -0.00031493
65 | 66 | 36.7862 | 14.1485 | 3.7124e-08 | 0 | 0 | 0 | 0 | 0 | 1 | -90 | 90 | -0.005007 | -0.0012503 | 0.0050174 | 0.0012507
66 | 67 | 0.39794 | 0.15305 | 4.0159e-10 | 0 | 0 | 0 | 0 | 0 | 1 | -90 | 90 | -0.0062917 | -0.0015701 | 0.0062919 | 0.0015701
67 | 68 | 0.44396 | 0.17075 | 4.4803e-10 | 0 | 0 | 0 | 0 | 0 | 1 | -90 | 90 | -0.0073835 | -0.0018437 | 0.0073837 | 0.0018438
68 | 70 | 0.39187 | 0.15072 | 3.9547e-10 | 0 | 0 | 0 | 0 | 0 | 1 | -90 | 90 | -0.0086627 | -0.0021643 | 0.0086631 | 0.0021644
70 | 69 | 2.1268 | 0.81802 | 2.1464e-09 | 0 | 0 | 0 | 0 | 0 | 1 | -90 | 90 | -0.01127 | -0.0028177 | 0.011273 | 0.0028186
69 | 71 | 3.7321 | 1.4354 | 3.7663e-09 | 0 | 0 | 0 | 0 | 0 | 1 | -90 | 90 | -0.015208 | -0.0038049 | 0.015217 | 0.0038082
71 | 72 | 0.70056 | 0.26945 | 7.0699e-10 | 0 | 0 | 0 | 0 | 0 | 1 | -90 | 90 | 0.0079688 | 0.0019956 | -0.0079683 | -0.0019955
71 | 100 | 18.5798 | 7.1461 | 1.875e-08 | 0 | 0 | 0 | 0 | 0 | 1 | -90 | 90 | -0.023186 | -0.0058038 | 0.023298 | 0.0058448
72 | 73 | 3.2663 | 1.2563 | 3.2962e-09 | 0 | 0 | 0 | 0 | 0 | 1 | -90 | 90 | 0.0048455 | 0.0012128 | -0.0048446 | -0.0012128
100 | 101 | 3.2016 | 1.2314 | 3.231e-09 | 0 | 0 | 0 | 0 | 0 | 1 | -90 | 90 | 0.0041261 | 0.0010339 | -0.0041255 | -0.001034
100 | 102 | 3.056 | 1.1754 | 6.168e-09 | 0 | 0 | 0 | 0 | 0 | 1 | -90 | 90 | -0.02945 | -0.0073864 | 0.029479 | 0.0073971
73 | 74 | 15.2153 | 5.852 | 1.5355e-08 | 0 | 0 | 0 | 0 | 0 | 1 | -90 | 90 | 0.0010518 | 0.00026218 | -0.0010516 | -0.00026357
102 | 103 | 5.3429 | 2.055 | 1.6176e-08 | 0 | 0 | 0 | 0 | 0 | 1 | -90 | 90 | -0.032497 | -0.0081504 | 0.032559 | 0.0081728
102 | 95 | 16.1244 | 6.2017 | 1.6272e-08 | 0 | 0 | 0 | 0 | 0 | 1 | -90 | 90 | 0.0030181 | 0.00075334 | -0.0030165 | -0.00075429
75 | 76 | 0.068104 | 0.026194 | 6.8729e-11 | 0 | 0 | 0 | 0 | 0 | 1 | -90 | 90 | 0.0038171 | 0.00095654 | -0.0038171 | -0.00095655
75 | 77 | 8.6863 | 3.3409 | 8.766e-09 | 0 | 0 | 0 | 0 | 0 | 1 | -90 | 90 | -0.004948 | -0.00124 | 0.0049504 | 0.0012401
76 | 78 | 0.03416 | 0.013138 | 3.4473e-11 | 0 | 0 | 0 | 0 | 0 | 1 | -90 | 90 | 0.0034341 | 0.00086055 | -0.0034341 | -0.00086055
77 | 79 | 6.1277 | 2.3568 | 6.1839e-09 | 0 | 0 | 0 | 0 | 0 | 1 | -90 | 90 | -0.0049504 | -0.0012401 | 0.0049521 | 0.0012401
78 | 80 | 1.7384 | 0.6686 | 1.7543e-09 | 0 | 0 | 0 | 0 | 0 | 1 | -90 | 90 | 0.0026462 | 0.00066307 | -0.002646 | -0.00066319
79 | 126 | 13.3165 | 5.1217 | 1.3439e-08 | 0 | 0 | 0 | 0 | 0 | 1 | -90 | 90 | -0.0055464 | -0.0013891 | 0.005551 | 0.0013896
126 | 127 | 0.87488 | 0.33649 | 8.8291e-10 | 0 | 0 | 0 | 0 | 0 | 1 | -90 | 90 | 0.0066242 | 0.0016585 | -0.0066238 | -0.0016584
126 | 128 | 1.4851 | 0.57118 | 2.9974e-09 | 0 | 0 | 0 | 0 | 0 | 1 | -90 | 90 | -0.012175 | -0.0030481 | 0.012178 | 0.0030487
127 | 131 | 2.189 | 0.84193 | 2.2091e-09 | 0 | 0 | 0 | 0 | 0 | 1 | -90 | 90 | 0.005104 | 0.0012775 | -0.0051034 | -0.0012775
128 | 133 | 0.6973 | 0.26819 | 2.1111e-09 | 0 | 0 | 0 | 0 | 0 | 1 | -90 | 90 | -0.015865 | -0.0039728 | 0.015867 | 0.0039734
81 | 82 | 5.7463 | 2.2101 | 5.799e-09 | 0 | 0 | 0 | 0 | 0 | 1 | -90 | 90 | 0.0024137 | 0.00060223 | -0.0024133 | -0.00060263
81 | 83 | 15.0124 | 5.774 | 1.515e-08 | 0 | 0 | 0 | 0 | 0 | 1 | -90 | 90 | -0.0027822 | -0.0006946 | 0.0027835 | 0.00069367
82 | 84 | 0.88753 | 0.34136 | 8.9567e-10 | 0 | 0 | 0 | 0 | 0 | 1 | -90 | 90 | 0.0022039 | 0.00055014 | -0.0022038 | -0.00055021
83 | 85 | 13.5736 | 5.2206 | 1.3698e-08 | 0 | 0 | 0 | 0 | 0 | 1 | -90 | 90 | -0.0058164 | -0.0014538 | 0.0058216 | 0.0014545
84 | 86 | 1.851 | 0.71194 | 1.868e-09 | 0 | 0 | 0 | 0 | 0 | 1 | -90 | 90 | 0.0019722 | 0.00049216 | -0.0019721 | -0.0004923
85 | 92 | 0.87009 | 0.33465 | 1.7561e-09 | 0 | 0 | 0 | 0 | 0 | 1 | -90 | 90 | -0.022264 | -0.0055761 | 0.022269 | 0.0055778
85 | 93 | 5.5492 | 2.1343 | 5.6001e-09 | 0 | 0 | 0 | 0 | 0 | 1 | -90 | 90 | 0.016443 | 0.0041216 | -0.016426 | -0.0041156
86 | 87 | 1.8729 | 0.72036 | 1.8901e-09 | 0 | 0 | 0 | 0 | 0 | 1 | -90 | 90 | 0.0015635 | 0.00038989 | -0.0015635 | -0.00039005
92 | 134 | 2.357 | 0.90655 | 7.136e-09 | 0 | 0 | 0 | 0 | 0 | 1 | -90 | 90 | -0.039809 | -0.0099707 | 0.039851 | 0.0099862
92 | 133 | 0.76015 | 0.29237 | 2.3014e-09 | 0 | 0 | 0 | 0 | 0 | 1 | -90 | 90 | 0.01754 | 0.004393 | -0.017538 | -0.0043922
93 | 136 | 4.7988 | 1.8457 | 4.8428e-09 | 0 | 0 | 0 | 0 | 0 | 1 | -90 | 90 | 0.00080208 | 0.00019985 | -0.00080205 | -0.00020029
87 | 88 | 2.2443 | 0.8632 | 2.2649e-09 | 0 | 0 | 0 | 0 | 0 | 1 | -90 | 90 | 0.0001836 | 4.5425e-05 | -0.0001836 | -4.5638e-05
87 | 89 | 6.4189 | 2.4688 | 6.4778e-09 | 0 | 0 | 0 | 0 | 0 | 1 | -90 | 90 | 0.0013799 | 0.00034463 | -0.0013797 | -0.00034519
134 | 138 | 0.58201 | 0.22385 | 1.762e-09 | 0 | 0 | 0 | 0 | 0 | 1 | -90 | 90 | -0.045778 | -0.011472 | 0.045792 | 0.011477
136 | 137 | 7.697 | 2.9604 | 7.7677e-09 | 0 | 0 | 0 | 0 | 0 | 1 | -90 | 90 | 0.00080205 | 0.00020029 | -0.00080199 | -0.000201
88 | 121 | 3.9762 | 1.5293 | 4.0127e-09 | 0 | 0 | 0 | 0 | 0 | 1 | -90 | 90 | 0.0001836 | 4.5638e-05 | -0.0001836 | -4.6015e-05
138 | 139 | 3.616 | 1.3908 | 3.6492e-09 | 0 | 0 | 0 | 0 | 0 | 1 | -90 | 90 | 0.0050756 | 0.0012716 | -0.0050745 | -0.0012716
138 | 140 | 1.6558 | 0.63685 | 5.013e-09 | 0 | 0 | 0 | 0 | 0 | 1 | -90 | 90 | -0.050867 | -0.012748 | 0.050915 | 0.012766
135 | 143 | 1.3169 | 0.50649 | 3.9869e-09 | 0 | 0 | 0 | 0 | 0 | 1 | -90 | 90 | 0.16891 | 0.042729 | -0.16851 | -0.042576
143 | 144 | 2.9564 | 1.1371 | 8.9505e-09 | 0 | 0 | 0 | 0 | 0 | 1 | -90 | 90 | 0.16711 | 0.042224 | -0.16622 | -0.041885
94 | 95 | 8.3098 | 3.1961 | 8.3861e-09 | 0 | 0 | 0 | 0 | 0 | 1 | -90 | 90 | -0.0011744 | -0.00029434 | 0.0011745 | 0.00029358
95 | 97 | 9.864 | 3.7939 | 9.9546e-09 | 0 | 0 | 0 | 0 | 0 | 1 | -90 | 90 | 0.0011415 | 0.00028516 | -0.0011414 | -0.00028606
103 | 179 | 5.0734 | 1.9513 | 1.536e-08 | 0 | 0 | 0 | 0 | 0 | 1 | -90 | 90 | -0.035518 | -0.0089143 | 0.035588 | 0.0089398
98 | 99 | 7.9766 | 3.0679 | 8.0498e-09 | 0 | 0 | 0 | 0 | 0 | 1 | -90 | 90 | -0.0031626 | -0.00079263 | 0.0031635 | 0.00079218
99 | 148 | 0.81406 | 0.3131 | 8.2153e-10 | 0 | 0 | 0 | 0 | 0 | 1 | -90 | 90 | -0.0081099 | -0.0020317 | 0.0081104 | 0.0020318
99 | 171 | 2.628 | 1.0108 | 2.6521e-09 | 0 | 0 | 0 | 0 | 0 | 1 | -90 | 90 | 0.0049464 | 0.0012395 | -0.0049457 | -0.0012395
148 | 164 | 1.0124 | 0.38938 | 3.0651e-09 | 0 | 0 | 0 | 0 | 0 | 1 | -90 | 90 | 0.10653 | 0.026828 | -0.10641 | -0.02678
148 | 165 | 0.6919 | 0.26612 | 2.0948e-09 | 0 | 0 | 0 | 0 | 0 | 1 | -90 | 90 | 0.04873 | 0.012254 | -0.048712 | -0.012247
148 | 144 | 1.4726 | 0.56638 | 4.4583e-09 | 0 | 0 | 0 | 0 | 0 | 1 | -90 | 90 | -0.16337 | -0.041114 | 0.1638 | 0.041277
164 | 173 | 2.9834 | 1.1475 | 3.0107e-09 | 0 | 0 | 0 | 0 | 0 | 1 | -90 | 90 | 0.0034803 | 0.000872 | -0.0034799 | -0.00087214
164 | 169 | 0.1494 | 0.05746 | 4.523e-10 | 0 | 0 | 0 | 0 | 0 | 1 | -90 | 90 | 0.10293 | 0.025908 | -0.10291 | -0.025902
165 | 172 | 2.5077 | 0.96449 | 2.5307e-09 | 0 | 0 | 0 | 0 | 0 | 1 | -90 | 90 | 0.0012258 | 0.00030697 | -0.0012257 | -0.0003072
165 | 105 | 2.691 | 1.035 | 8.1472e-09 | 0 | 0 | 0 | 0 | 0 | 1 | -90 | 90 | 0.047486 | 0.01194 | -0.04742 | -0.011915
179 | 105 | 3.406 | 1.31 | 1.0312e-08 | 0 | 0 | 0 | 0 | 0 | 1 | -90 | 90 | -0.047337 | -0.011884 | 0.04742 | 0.011915
122 | 123 | 0.95585 | 0.36763 | 2.8939e-09 | 0 | 0 | 0 | 0 | 0 | 1 | -90 | 90 | -0.0056753 | -0.0013885 | 0.0056756 | 0.0013883
122 | 124 | 18.7923 | 7.2278 | 3.7929e-08 | 0 | 0 | 0 | 0 | 0 | 1 | -90 | 90 | 0.0048818 | 0.0011896 | -0.0048768 | -0.0011913
123 | 157 | 4.9049 | 1.8865 | 1.485e-08 | 0 | 0 | 0 | 0 | 0 | 1 | -90 | 90 | -0.0056756 | -0.0013883 | 0.0056774 | 0.0013876
157 | 156 | 0.52843 | 0.20324 | 1.5998e-09 | 0 | 0 | 0 | 0 | 0 | 1 | -90 | 90 | -0.0071921 | -0.0017672 | 0.0071924 | 0.0017672
156 | 152 | 0.96232 | 0.37012 | 2.9135e-09 | 0 | 0 | 0 | 0 | 0 | 1 | -90 | 90 | -0.0084565 | -0.002084 | 0.0084572 | 0.002084
152 | 151 | 1.5589 | 0.59958 | 4.7196e-09 | 0 | 0 | 0 | 0 | 0 | 1 | -90 | 90 | -0.010667 | -0.0026378 | 0.010669 | 0.0026381
131 | 129 | 7.2091 | 2.7727 | 7.2752e-09 | 0 | 0 | 0 | 0 | 0 | 1 | -90 | 90 | 0.004226 | 0.0010576 | -0.0042245 | -0.0010577
129 | 130 | 5.3425 | 2.0548 | 5.3915e-09 | 0 | 0 | 0 | 0 | 0 | 1 | -90 | 90 | 0.0025154 | 0.00062933 | -0.002515 | -0.00062969
130 | 132 | 6.8269 | 2.6257 | 6.8895e-09 | 0 | 0 | 0 | 0 | 0 | 1 | -90 | 90 | 0.00081112 | 0.00020265 | -0.00081107 | -0.00020328
139 | 141 | 3.0172 | 1.1605 | 3.0449e-09 | 0 | 0 | 0 | 0 | 0 | 1 | -90 | 90 | 0.0018558 | 0.00046485 | -0.0018557 | -0.0004651
140 | 146 | 1.755 | 0.67501 | 5.3134e-09 | 0 | 0 | 0 | 0 | 0 | 1 | -90 | 90 | -0.052878 | -0.013258 | 0.052933 | 0.013279
146 | 147 | 0.84977 | 0.32683 | 2.5727e-09 | 0 | 0 | 0 | 0 | 0 | 1 | -90 | 90 | -0.055355 | -0.013886 | 0.055384 | 0.013897
147 | 150 | 0.90546 | 0.34825 | 2.7413e-09 | 0 | 0 | 0 | 0 | 0 | 1 | -90 | 90 | -0.058107 | -0.014579 | 0.058141 | 0.014592
142 | 145 | 2.6459 | 1.0177 | 2.6702e-09 | 0 | 0 | 0 | 0 | 0 | 1 | -90 | 90 | -0.0027144 | -0.00068031 | 0.0027146 | 0.00068014
145 | 149 | 0.60983 | 0.23455 | 6.1542e-10 | 0 | 0 | 0 | 0 | 0 | 1 | -90 | 90 | -0.0044236 | -0.0011085 | 0.0044238 | 0.0011085
149 | 153 | 0.73981 | 0.28454 | 2.2398e-09 | 0 | 0 | 0 | 0 | 0 | 1 | -90 | 90 | -0.076076 | -0.019061 | 0.076123 | 0.019079
149 | 151 | 1 | 0.38462 | 3.0275e-09 | 0 | 0 | 0 | 0 | 0 | 1 | -90 | 90 | 0.071652 | 0.017953 | -0.071595 | -0.017931
153 | 154 | 1.1757 | 0.45219 | 3.5595e-09 | 0 | 0 | 0 | 0 | 0 | 1 | -90 | 90 | -0.078585 | -0.019696 | 0.078666 | 0.019727
151 | 150 | 0.55465 | 0.21333 | 1.6792e-09 | 0 | 0 | 0 | 0 | 0 | 1 | -90 | 90 | 0.060926 | 0.015293 | -0.060903 | -0.015284
169 | 167 | 0.5932 | 0.22815 | 1.7959e-09 | 0 | 0 | 0 | 0 | 0 | 1 | -90 | 90 | 0.10145 | 0.025535 | -0.10138 | -0.02551
154 | 155 | 0.58074 | 0.22336 | 1.7582e-09 | 0 | 0 | 0 | 0 | 0 | 1 | -90 | 90 | -0.08035 | -0.020149 | 0.080391 | 0.020165
155 | 161 | 0.84957 | 0.32676 | 2.5721e-09 | 0 | 0 | 0 | 0 | 0 | 1 | -90 | 90 | -0.081117 | -0.020346 | 0.081179 | 0.02037
161 | 160 | 0.40757 | 0.15676 | 1.2339e-09 | 0 | 0 | 0 | 0 | 0 | 1 | -90 | 90 | -0.082413 | -0.020679 | 0.082443 | 0.020691
160 | 162 | 1.2937 | 0.49757 | 3.9167e-09 | 0 | 0 | 0 | 0 | 0 | 1 | -90 | 90 | -0.083722 | -0.021011 | 0.083822 | 0.021049
159 | 176 | 1.6346 | 0.62871 | 4.9489e-09 | 0 | 0 | 0 | 0 | 0 | 1 | -90 | 90 | 0.091203 | 0.022927 | -0.091054 | -0.02287
159 | 175 | 0.96354 | 0.37059 | 2.9171e-09 | 0 | 0 | 0 | 0 | 0 | 1 | -90 | 90 | -0.091203 | -0.022927 | 0.091291 | 0.02296
176 | 163 | 0.58721 | 0.22585 | 1.7778e-09 | 0 | 0 | 0 | 0 | 0 | 1 | -90 | 90 | 0.08956 | 0.022495 | -0.089509 | -0.022476
175 | 174 | 0.10811 | 0.041582 | 3.2732e-10 | 0 | 0 | 0 | 0 | 0 | 1 | -90 | 90 | -0.092913 | -0.023367 | 0.092924 | 0.023371
163 | 162 | 0.097655 | 0.03756 | 2.9565e-10 | 0 | 0 | 0 | 0 | 0 | 1 | -90 | 90 | 0.087188 | 0.021894 | -0.08718 | -0.021891
174 | 170 | 0.26828 | 0.10319 | 8.1223e-10 | 0 | 0 | 0 | 0 | 0 | 1 | -90 | 90 | -0.095608 | -0.024043 | 0.095635 | 0.024054
167 | 166 | 0.57068 | 0.21949 | 1.7278e-09 | 0 | 0 | 0 | 0 | 0 | 1 | -90 | 90 | 0.10023 | 0.025222 | -0.10017 | -0.025198
166 | 168 | 0.074977 | 0.028837 | 2.2699e-10 | 0 | 0 | 0 | 0 | 0 | 1 | -90 | 90 | 0.098735 | 0.024839 | -0.098727 | -0.024836
168 | 170 | 0.54197 | 0.20845 | 1.6408e-09 | 0 | 0 | 0 | 0 | 0 | 1 | -90 | 90 | 0.097245 | 0.024464 | -0.097189 | -0.024443