## bus_data
BUS_I | BUS_TYPE | Pd | Qd | Gs | Bs | area | Vm | Va | baseKV | zone | Vmax | Vmin
4 | 1 | 0.00032583 | 8.1661e-05 | 0 | 0 | 1 | 0.98804 | -0.087589 | 0.4 | 1 | 1.1 | 0.9
5 | 1 | 0.0001797 | 4.5038e-05 | 0 | 0 | 1 | 0.98823 | -0.086201 | 0.4 | 1 | 1.1 | 0.9
7 | 1 | 0.00038512 | 9.652e-05 | 0 | 0 | 1 | 0.98784 | -0.089039 | 0.4 | 1 | 1.1 | 0.9
6 | 1 | 0 | 0 | 0 | 0 | 1 | 0.9885 | -0.084204 | 0.4 | 1 | 1.1 | 0.9
9 | 1 | 0.00021171 | 5.3058e-05 | 0 | 0 | 1 | 0.98848 | -0.084368 | 0.4 | 1 | 1.1 | 0.9
10 | 1 | 0.00012877 | 3.2272e-05 | 0 | 0 | 1 | 0.98868 | -0.082818 | 0.4 | 1 | 1.1 | 0.9
8 | 1 | 0.00017282 | 4.3313e-05 | 0 | 0 | 1 | 0.98784 | -0.089043 | 0.4 | 1 | 1.1 | 0.9
12 | 1 | 0.00017915 | 4.49e-05 | 0 | 0 | 1 | 0.989 | -0.080434 | 0.4 | 1 | 1.1 | 0.9
13 | 1 | 0.00012366 | 3.0992e-05 | 0 | 0 | 1 | 0.98945 | -0.077074 | 0.4 | 1 | 1.1 | 0.9
14 | 1 | 0.00014544 | 3.645e-05 | 0 | 0 | 1 | 0.98945 | -0.077054 | 0.4 | 1 | 1.1 | 0.9
15 | 1 | 0.00040061 | 0.0001004 | 0 | 0 | 1 | 0.9896 | -0.075968 | 0.4 | 1 | 1.1 | 0.9
16 | 1 | 0.00030287 | 7.5907e-05 | 0 | 0 | 1 | 0.98974 | -0.074906 | 0.4 | 1 | 1.1 | 0.9
17 | 1 | 0.00020148 | 5.0495e-05 | 0 | 0 | 1 | 0.98976 | -0.074728 | 0.4 | 1 | 1.1 | 0.9
18 | 1 | 0.00015687 | 3.9315e-05 | 0 | 0 | 1 | 0.99017 | -0.071731 | 0.4 | 1 | 1.1 | 0.9
19 | 1 | 0 | 0 | 0 | 0 | 1 | 0.99032 | -0.070635 | 0.4 | 1 | 1.1 | 0.9
53 | 1 | 0.00018622 | 4.6672e-05 | 0 | 0 | 1 | 0.98977 | -0.074616 | 0.4 | 1 | 1.1 | 0.9
44 | 1 | 0.00030704 | 7.6951e-05 | 0 | 0 | 1 | 0.99185 | -0.059317 | 0.4 | 1 | 1.1 | 0.9
60 | 1 | 0.00022739 | 5.6989e-05 | 0 | 0 | 1 | 0.99007 | -0.072467 | 0.4 | 1 | 1.1 | 0.9
20 | 1 | 0.0018073 | 0.00045296 | 0 | 0 | 1 | 0.9797 | -0.14379 | 0.4 | 1 | 1.1 | 0.9
21 | 1 | 0.00089741 | 0.00022491 | 0 | 0 | 1 | 0.97948 | -0.14531 | 0.4 | 1 | 1.1 | 0.9
107 | 1 | 0.0020514 | 0.00051413 | 0 | 0 | 1 | 0.98105 | -0.13403 | 0.4 | 1 | 1.1 | 0.9
22 | 3 | 0.00018698 | 4.6862e-05 | 0 | 0 | 1 | 1 | 0 | 0.4 | 1 | 1.1 | 0.9
23 | 1 | 0 | 0 | 0 | 0 | 1 | 0.99875 | -0.0090182 | 0.4 | 1 | 1.1 | 0.9
26 | 1 | 0.00046165 | 0.0001157 | 0 | 0 | 1 | 0.99562 | -0.03063 | 0.4 | 1 | 1.1 | 0.9
24 | 1 | 0.00015714 | 3.9383e-05 | 0 | 0 | 1 | 0.99871 | -0.0093235 | 0.4 | 1 | 1.1 | 0.9
25 | 1 | 0.00022153 | 5.5521e-05 | 0 | 0 | 1 | 0.99865 | -0.009714 | 0.4 | 1 | 1.1 | 0.9
27 | 1 | 0.00020544 | 5.1489e-05 | 0 | 0 | 1 | 0.9987 | -0.0093867 | 0.4 | 1 | 1.1 | 0.9
29 | 1 | 0.00014608 | 3.6611e-05 | 0 | 0 | 1 | 0.99796 | -0.014712 | 0.4 | 1 | 1.1 | 0.9
112 | 1 | 0.0026856 | 0.00067309 | 0 | 0 | 1 | 0.98301 | -0.11995 | 0.4 | 1 | 1.1 | 0.9
28 | 1 | 0.00018893 | 4.735e-05 | 0 | 0 | 1 | 0.99869 | -0.009402 | 0.4 | 1 | 1.1 | 0.9
34 | 1 | 0.00021714 | 5.442e-05 | 0 | 0 | 1 | 0.99869 | -0.0094505 | 0.4 | 1 | 1.1 | 0.9
30 | 1 | 0.00015988 | 4.0069e-05 | 0 | 0 | 1 | 0.99607 | -0.028475 | 0.4 | 1 | 1.1 | 0.9
31 | 1 | 0 | 0 | 0 | 0 | 1 | 0.99557 | -0.032074 | 0.4 | 1 | 1.1 | 0.9
35 | 1 | 0.00020632 | 5.171e-05 | 0 | 0 | 1 | 0.99536 | -0.033644 | 0.4 | 1 | 1.1 | 0.9
36 | 1 | 0.00014877 | 3.7286e-05 | 0 | 0 | 1 | 0.99527 | -0.034225 | 0.4 | 1 | 1.1 | 0.9
32 | 1 | 0.0002195 | 5.5011e-05 | 0 | 0 | 1 | 0.99868 | -0.0094758 | 0.4 | 1 | 1.1 | 0.9
33 | 1 | 0.00010302 | 2.5819e-05 | 0 | 0 | 1 | 0.99869 | -0.0094541 | 0.4 | 1 | 1.1 | 0.9
37 | 1 | 0.00013513 | 3.3867e-05 | 0 | 0 | 1 | 0.99523 | -0.034544 | 0.4 | 1 | 1.1 | 0.9
40 | 1 | 0.00025291 | 6.3386e-05 | 0 | 0 | 1 | 0.99479 | -0.037699 | 0.4 | 1 | 1.1 | 0.9
38 | 1 | 0.00019922 | 4.9928e-05 | 0 | 0 | 1 | 0.99464 | -0.038877 | 0.4 | 1 | 1.1 | 0.9
39 | 1 | 0.00015856 | 3.9739e-05 | 0 | 0 | 1 | 0.99442 | -0.040521 | 0.4 | 1 | 1.1 | 0.9
42 | 1 | 0.00011634 | 2.9157e-05 | 0 | 0 | 1 | 0.9941 | -0.042859 | 0.4 | 1 | 1.1 | 0.9
41 | 1 | 0.00024297 | 6.0893e-05 | 0 | 0 | 1 | 0.99476 | -0.037956 | 0.4 | 1 | 1.1 | 0.9
45 | 1 | 0.00027232 | 6.8251e-05 | 0 | 0 | 1 | 0.99461 | -0.039027 | 0.4 | 1 | 1.1 | 0.9
43 | 1 | 0.00014996 | 3.7583e-05 | 0 | 0 | 1 | 0.99311 | -0.050108 | 0.4 | 1 | 1.1 | 0.9
46 | 1 | 0.00021049 | 5.2753e-05 | 0 | 0 | 1 | 0.99455 | -0.039441 | 0.4 | 1 | 1.1 | 0.9
47 | 1 | 0 | 0 | 0 | 0 | 1 | 0.99451 | -0.039723 | 0.4 | 1 | 1.1 | 0.9
48 | 1 | 0.00045677 | 0.00011448 | 0 | 0 | 1 | 0.99437 | -0.040757 | 0.4 | 1 | 1.1 | 0.9
49 | 1 | 0.00021815 | 5.4672e-05 | 0 | 0 | 1 | 0.99412 | -0.042547 | 0.4 | 1 | 1.1 | 0.9
52 | 1 | 0.0010379 | 0.00026013 | 0 | 0 | 1 | 0.99402 | -0.043228 | 0.4 | 1 | 1.1 | 0.9
50 | 1 | 0.00015843 | 3.9707e-05 | 0 | 0 | 1 | 0.98991 | -0.073647 | 0.4 | 1 | 1.1 | 0.9
51 | 1 | 0.00023532 | 5.8977e-05 | 0 | 0 | 1 | 0.98991 | -0.073641 | 0.4 | 1 | 1.1 | 0.9
57 | 1 | 0 | 0 | 0 | 0 | 1 | 0.98991 | -0.073612 | 0.4 | 1 | 1.1 | 0.9
54 | 1 | 0.00011453 | 2.8705e-05 | 0 | 0 | 1 | 0.98965 | -0.075486 | 0.4 | 1 | 1.1 | 0.9
55 | 1 | 0.00014072 | 3.5267e-05 | 0 | 0 | 1 | 0.98869 | -0.082483 | 0.4 | 1 | 1.1 | 0.9
56 | 1 | 0.00012494 | 3.1312e-05 | 0 | 0 | 1 | 0.98865 | -0.082819 | 0.4 | 1 | 1.1 | 0.9
120 | 1 | 0.00035903 | 8.9981e-05 | 0 | 0 | 1 | 0.98834 | -0.085024 | 0.4 | 1 | 1.1 | 0.9
58 | 1 | 0.00013593 | 3.4067e-05 | 0 | 0 | 1 | 0.98995 | -0.073341 | 0.4 | 1 | 1.1 | 0.9
106 | 1 | 0.00096169 | 0.00024102 | 0 | 0 | 1 | 0.98082 | -0.13564 | 0.4 | 1 | 1.1 | 0.9
108 | 1 | 0.0007117 | 0.00017837 | 0 | 0 | 1 | 0.9807 | -0.1365 | 0.4 | 1 | 1.1 | 0.9
109 | 1 | 0.0024288 | 0.00060871 | 0 | 0 | 1 | 0.98112 | -0.13348 | 0.4 | 1 | 1.1 | 0.9
111 | 1 | 0.0013527 | 0.00033902 | 0 | 0 | 1 | 0.98227 | -0.12523 | 0.4 | 1 | 1.1 | 0.9
113 | 1 | 0.00021442 | 5.3738e-05 | 0 | 0 | 1 | 0.98752 | -0.091006 | 0.4 | 1 | 1.1 | 0.9
114 | 1 | 0.00037579 | 9.4182e-05 | 0 | 0 | 1 | 0.98736 | -0.092107 | 0.4 | 1 | 1.1 | 0.9
115 | 1 | 0.00068529 | 0.00017175 | 0 | 0 | 1 | 0.98754 | -0.090819 | 0.4 | 1 | 1.1 | 0.9
116 | 1 | 0.0001961 | 4.9149e-05 | 0 | 0 | 1 | 0.98736 | -0.092114 | 0.4 | 1 | 1.1 | 0.9
117 | 1 | 0.00029811 | 7.4713e-05 | 0 | 0 | 1 | 0.98792 | -0.088104 | 0.4 | 1 | 1.1 | 0.9
118 | 1 | 0 | 0 | 0 | 0 | 1 | 0.9881 | -0.086796 | 0.4 | 1 | 1.1 | 0.9
119 | 1 | 0.00022555 | 5.6529e-05 | 0 | 0 | 1 | 0.98828 | -0.085474 | 0.4 | 1 | 1.1 | 0.9

## generator_data
GEN_BUS | PG | QG | QMAX | QMIN | VG | MBASE | GEN_STATUS | PMAX | PMIN
22 | 0.026208 | 0.0065331 | 10 | -10 | 1 | 100 | 1 | 10 | 0

## branch_data
F_BUS | T_BUS | BR_R | BR_X | BR_B | RATE_A | RATE_B | RATE_C | TAP | SHIFT | BR_STATUS | ANGMIN | ANGMAX | P_in | Q_in | P_out | Q_out
4 | 5 | 19.2932 | 7.4205 | 1.947e-08 | 0 | 0 | 0 | 0 | 0 | 1 | -90 | 90 | -0.00088388 | -0.00021832 | 0.00088405 | 0.00021648
4 | 7 | 32.3274 | 12.4336 | 3.2624e-08 | 0 | 0 | 0 | 0 | 0 | 1 | -90 | 90 | 0.00055805 | 0.00013666 | -0.00055794 | -0.0001398
5 | 6 | 22.8974 | 8.8067 | 2.3107e-08 | 0 | 0 | 0 | 0 | 0 | 1 | -90 | 90 | -0.0010638 | -0.00026152 | 0.001064 | 0.00025937
7 | 8 | 0.31845 | 0.12248 | 3.2137e-10 | 0 | 0 | 0 | 0 | 0 | 1 | -90 | 90 | 0.00017282 | 4.3282e-05 | -0.00017282 | -4.3313e-05
6 | 9 | 9.7306 | 3.7425 | 9.8199e-09 | 0 | 0 | 0 | 0 | 0 | 1 | -90 | 90 | 0.00021171 | 5.2101e-05 | -0.00021171 | -5.3058e-05
6 | 10 | 13.1434 | 5.0551 | 1.3264e-08 | 0 | 0 | 0 | 0 | 0 | 1 | -90 | 90 | -0.0012757 | -0.00031147 | 0.001276 | 0.00031027
10 | 12 | 20.473 | 7.8742 | 2.0661e-08 | 0 | 0 | 0 | 0 | 0 | 1 | -90 | 90 | -0.0014047 | -0.00034254 | 0.0014052 | 0.00034069
12 | 13 | 25.499 | 9.8073 | 2.5733e-08 | 0 | 0 | 0 | 0 | 0 | 1 | -90 | 90 | -0.0015843 | -0.00038559 | 0.001585 | 0.00038333
13 | 14 | 0.13755 | 0.052903 | 1.3881e-10 | 0 | 0 | 0 | 0 | 0 | 1 | -90 | 90 | -0.0017087 | -0.00041433 | 0.0017087 | 0.00041431
14 | 15 | 7.0657 | 2.7176 | 7.1306e-09 | 0 | 0 | 0 | 0 | 0 | 1 | -90 | 90 | -0.0018541 | -0.00045077 | 0.0018544 | 0.00045017
15 | 16 | 5.7293 | 2.2036 | 5.7819e-09 | 0 | 0 | 0 | 0 | 0 | 1 | -90 | 90 | -0.002255 | -0.00055057 | 0.0022553 | 0.00055013
16 | 17 | 0.84668 | 0.32565 | 8.5445e-10 | 0 | 0 | 0 | 0 | 0 | 1 | -90 | 90 | -0.0025582 | -0.00062603 | 0.0025583 | 0.00062597
17 | 18 | 13.2935 | 5.1129 | 1.3416e-08 | 0 | 0 | 0 | 0 | 0 | 1 | -90 | 90 | -0.0027597 | -0.00067647 | 0.0027608 | 0.00067557
18 | 19 | 4.6041 | 1.7708 | 4.6464e-09 | 0 | 0 | 0 | 0 | 0 | 1 | -90 | 90 | -0.0029177 | -0.00071489 | 0.0029181 | 0.0007146
19 | 53 | 16.8475 | 6.4798 | 1.7002e-08 | 0 | 0 | 0 | 0 | 0 | 1 | -90 | 90 | 0.0029273 | 0.00072082 | -0.0029257 | -0.00072189
19 | 44 | 21.0618 | 8.1007 | 2.1255e-08 | 0 | 0 | 0 | 0 | 0 | 1 | -90 | 90 | -0.0066027 | -0.0016193 | 0.0066126 | 0.001621
19 | 60 | 29.6005 | 11.3848 | 2.9872e-08 | 0 | 0 | 0 | 0 | 0 | 1 | -90 | 90 | 0.00075733 | 0.00018388 | -0.00075715 | -0.00018674
53 | 54 | 3.9331 | 1.5127 | 3.9692e-09 | 0 | 0 | 0 | 0 | 0 | 1 | -90 | 90 | 0.0027395 | 0.00067522 | -0.0027392 | -0.00067548
44 | 43 | 16.4194 | 6.3152 | 1.657e-08 | 0 | 0 | 0 | 0 | 0 | 1 | -90 | 90 | -0.0069197 | -0.001698 | 0.0069281 | 0.0016996
60 | 58 | 20.4665 | 7.8717 | 2.0654e-08 | 0 | 0 | 0 | 0 | 0 | 1 | -90 | 90 | 0.00052976 | 0.00012975 | -0.0005297 | -0.00013175
20 | 21 | 21.1093 | 8.119 | 2.1303e-08 | 0 | 0 | 0 | 0 | 0 | 1 | -90 | 90 | 0.00089759 | 0.00022294 | -0.0008974 | -0.00022491
20 | 107 | 44.6534 | 17.1744 | 4.5063e-08 | 0 | 0 | 0 | 0 | 0 | 1 | -90 | 90 | -0.0027049 | -0.0006759 | 0.0027085 | 0.00067296
107 | 109 | 1.0585 | 0.40711 | 1.0682e-09 | 0 | 0 | 0 | 0 | 0 | 1 | -90 | 90 | -0.0064338 | -0.001604 | 0.0064342 | 0.0016041
107 | 106 | 11.9433 | 4.5936 | 1.2053e-08 | 0 | 0 | 0 | 0 | 0 | 1 | -90 | 90 | 0.0016738 | 0.00041695 | -0.0016735 | -0.00041797
22 | 23 | 9.1977 | 3.5376 | 9.2821e-09 | 0 | 0 | 0 | 0 | 0 | 1 | -90 | 90 | 0.012423 | 0.0030683 | -0.012407 | -0.0030634
22 | 26 | 29.3917 | 11.3045 | 2.9661e-08 | 0 | 0 | 0 | 0 | 0 | 1 | -90 | 90 | 0.013599 | 0.003418 | -0.013541 | -0.0033987
23 | 24 | 3.6206 | 1.3925 | 3.6538e-09 | 0 | 0 | 0 | 0 | 0 | 1 | -90 | 90 | 0.0010912 | 0.00027275 | -0.0010912 | -0.0002731
23 | 25 | 0.77551 | 0.29827 | 7.8263e-10 | 0 | 0 | 0 | 0 | 0 | 1 | -90 | 90 | 0.011316 | 0.0027907 | -0.011315 | -0.0027903
26 | 112 | 87.522 | 33.6623 | 8.8325e-08 | 0 | 0 | 0 | 0 | 0 | 1 | -90 | 90 | 0.013079 | 0.003283 | -0.012919 | -0.0032299
24 | 27 | 0.87727 | 0.33741 | 8.8532e-10 | 0 | 0 | 0 | 0 | 0 | 1 | -90 | 90 | 0.00093404 | 0.00023372 | -0.00093403 | -0.0002338
25 | 29 | 5.6756 | 2.1829 | 5.7276e-09 | 0 | 0 | 0 | 0 | 0 | 1 | -90 | 90 | 0.011094 | 0.0027348 | -0.011086 | -0.0027325
27 | 28 | 0.27264 | 0.10486 | 2.7514e-10 | 0 | 0 | 0 | 0 | 0 | 1 | -90 | 90 | 0.00072859 | 0.00018231 | -0.00072859 | -0.00018234
29 | 30 | 15.8026 | 6.0779 | 1.5948e-08 | 0 | 0 | 0 | 0 | 0 | 1 | -90 | 90 | 0.01094 | 0.0026959 | -0.01092 | -0.0026898
112 | 111 | 6.4589 | 2.4842 | 6.5182e-09 | 0 | 0 | 0 | 0 | 0 | 1 | -90 | 90 | 0.010233 | 0.0025568 | -0.010226 | -0.0025546
28 | 34 | 1.1641 | 0.44775 | 1.1748e-09 | 0 | 0 | 0 | 0 | 0 | 1 | -90 | 90 | 0.00053966 | 0.00013499 | -0.00053965 | -0.00013511
34 | 33 | 0.14314 | 0.055055 | 1.4446e-10 | 0 | 0 | 0 | 0 | 0 | 1 | -90 | 90 | 0.00032252 | 8.0687e-05 | -0.00032252 | -8.0701e-05
30 | 31 | 4.1845 | 1.6094 | 4.2228e-09 | 0 | 0 | 0 | 0 | 0 | 1 | -90 | 90 | 0.01076 | 0.0026497 | -0.010755 | -0.0026481
31 | 35 | 2.474 | 0.95153 | 2.4967e-09 | 0 | 0 | 0 | 0 | 0 | 1 | -90 | 90 | 0.0079113 | 0.0019453 | -0.0079096 | -0.0019449
31 | 36 | 9.5268 | 3.6642 | 9.6143e-09 | 0 | 0 | 0 | 0 | 0 | 1 | -90 | 90 | 0.0028436 | 0.00070279 | -0.0028428 | -0.00070342
35 | 37 | 1.4547 | 0.5595 | 1.4681e-09 | 0 | 0 | 0 | 0 | 0 | 1 | -90 | 90 | 0.0077033 | 0.0018932 | -0.0077024 | -0.001893
36 | 40 | 16.2627 | 6.2549 | 1.6412e-08 | 0 | 0 | 0 | 0 | 0 | 1 | -90 | 90 | 0.002694 | 0.00066614 | -0.0026928 | -0.00066728
32 | 33 | 1.2807 | 0.49259 | 1.2925e-09 | 0 | 0 | 0 | 0 | 0 | 1 | -90 | 90 | -0.0002195 | -5.5011e-05 | 0.0002195 | 5.4883e-05
37 | 38 | 7.1239 | 2.7399 | 7.1892e-09 | 0 | 0 | 0 | 0 | 0 | 1 | -90 | 90 | 0.0075673 | 0.0018591 | -0.0075629 | -0.0018582
40 | 41 | 1.3238 | 0.50916 | 1.336e-09 | 0 | 0 | 0 | 0 | 0 | 1 | -90 | 90 | 0.0024398 | 0.00060389 | -0.0024398 | -0.00060399
38 | 39 | 2.7711 | 1.0658 | 2.7966e-09 | 0 | 0 | 0 | 0 | 0 | 1 | -90 | 90 | 0.0073637 | 0.0018082 | -0.0073621 | -0.0018079
39 | 42 | 4.0265 | 1.5487 | 4.0635e-09 | 0 | 0 | 0 | 0 | 0 | 1 | -90 | 90 | 0.0072035 | 0.0017682 | -0.0072013 | -0.0017677
42 | 43 | 12.6694 | 4.8728 | 1.2786e-08 | 0 | 0 | 0 | 0 | 0 | 1 | -90 | 90 | 0.0070849 | 0.0017386 | -0.0070781 | -0.0017372
41 | 45 | 6.1371 | 2.3604 | 6.1934e-09 | 0 | 0 | 0 | 0 | 0 | 1 | -90 | 90 | 0.0021968 | 0.0005431 | -0.0021965 | -0.00054359
45 | 46 | 2.7002 | 1.0385 | 2.7249e-09 | 0 | 0 | 0 | 0 | 0 | 1 | -90 | 90 | 0.0019242 | 0.00047534 | -0.001924 | -0.00047557
46 | 47 | 2.0577 | 0.79144 | 2.0766e-09 | 0 | 0 | 0 | 0 | 0 | 1 | -90 | 90 | 0.0017136 | 0.00042281 | -0.0017135 | -0.00042299
47 | 48 | 28.5146 | 10.9672 | 2.8776e-08 | 0 | 0 | 0 | 0 | 0 | 1 | -90 | 90 | 0.00045683 | 0.00011166 | -0.00045677 | -0.00011448
47 | 49 | 28.574 | 10.99 | 2.8836e-08 | 0 | 0 | 0 | 0 | 0 | 1 | -90 | 90 | 0.0012567 | 0.00031134 | -0.0012562 | -0.000314
49 | 52 | 8.4165 | 3.2371 | 8.4937e-09 | 0 | 0 | 0 | 0 | 0 | 1 | -90 | 90 | 0.001038 | 0.00025933 | -0.0010379 | -0.00026013
50 | 51 | 0.53231 | 0.20473 | 5.3719e-10 | 0 | 0 | 0 | 0 | 0 | 1 | -90 | 90 | -0.00015843 | -3.9707e-05 | 0.00015843 | 3.9655e-05
51 | 57 | 0.94558 | 0.36369 | 9.5426e-10 | 0 | 0 | 0 | 0 | 0 | 1 | -90 | 90 | -0.00039375 | -9.8632e-05 | 0.00039376 | 9.8539e-05
57 | 58 | 8.6878 | 3.3415 | 8.7675e-09 | 0 | 0 | 0 | 0 | 0 | 1 | -90 | 90 | -0.00039376 | -9.8539e-05 | 0.00039377 | 9.7685e-05
54 | 55 | 33.0969 | 12.7296 | 3.3401e-08 | 0 | 0 | 0 | 0 | 0 | 1 | -90 | 90 | 0.0026246 | 0.00064678 | -0.0026222 | -0.0006491
55 | 56 | 1.6832 | 0.64739 | 1.6987e-09 | 0 | 0 | 0 | 0 | 0 | 1 | -90 | 90 | 0.0024814 | 0.00061383 | -0.0024813 | -0.00061395
56 | 120 | 11.6352 | 4.4751 | 1.1742e-08 | 0 | 0 | 0 | 0 | 0 | 1 | -90 | 90 | 0.0023564 | 0.00058264 | -0.0023557 | -0.00058352
120 | 119 | 2.7989 | 1.0765 | 2.8245e-09 | 0 | 0 | 0 | 0 | 0 | 1 | -90 | 90 | 0.0019967 | 0.00049354 | -0.0019965 | -0.00049377
106 | 108 | 15.0234 | 5.7782 | 1.5161e-08 | 0 | 0 | 0 | 0 | 0 | 1 | -90 | 90 | 0.00071178 | 0.00017694 | -0.00071169 | -0.00017837
109 | 111 | 11.5951 | 4.4596 | 1.1701e-08 | 0 | 0 | 0 | 0 | 0 | 1 | -90 | 90 | -0.008863 | -0.0022128 | 0.008873 | 0.0022156
113 | 114 | 24.0568 | 9.2526 | 2.4278e-08 | 0 | 0 | 0 | 0 | 0 | 1 | -90 | 90 | 0.00057198 | 0.00014095 | -0.00057189 | -0.00014328
113 | 115 | 2.9521 | 1.1354 | 2.9792e-09 | 0 | 0 | 0 | 0 | 0 | 1 | -90 | 90 | -0.0007864 | -0.00019469 | 0.00078642 | 0.0001944
114 | 116 | 0.47663 | 0.18332 | 4.8101e-10 | 0 | 0 | 0 | 0 | 0 | 1 | -90 | 90 | 0.0001961 | 4.9102e-05 | -0.0001961 | -4.9149e-05
115 | 117 | 23.0016 | 8.8468 | 2.3213e-08 | 0 | 0 | 0 | 0 | 0 | 1 | -90 | 90 | -0.0014717 | -0.00036616 | 0.0014722 | 0.0003641
117 | 118 | 9.1883 | 3.534 | 9.2726e-09 | 0 | 0 | 0 | 0 | 0 | 1 | -90 | 90 | -0.0017704 | -0.00043881 | 0.0017707 | 0.00043803
118 | 119 | 9.2525 | 3.5587 | 9.3374e-09 | 0 | 0 | 0 | 0 | 0 | 1 | -90 | 90 | -0.0017707 | -0.00043803 | 0.001771 | 0.00043724