## bus_data
BUS_I | BUS_TYPE | Pd | Qd | Gs | Bs | area | Vm | Va | baseKV | zone | Vmax | Vmin
1 | 1 | 0.0051965 | 0.0013024 | 0 | 0 | 1 | 0.9841 | -0.11161 | 0.4 | 1 | 1.1 | 0.9
2 | 1 | 0.006338 | 0.0015885 | 0 | 0 | 1 | 0.98422 | -0.11071 | 0.4 | 1 | 1.1 | 0.9
4 | 1 | 0.0030443 | 0.00076297 | 0 | 0 | 1 | 0.98431 | -0.11009 | 0.4 | 1 | 1.1 | 0.9
12 | 1 | 0.003997 | 0.0010018 | 0 | 0 | 1 | 0.98457 | -0.10823 | 0.4 | 1 | 1.1 | 0.9
13 | 1 | 0.0014092 | 0.00035317 | 0 | 0 | 1 | 0.98492 | -0.10576 | 0.4 | 1 | 1.1 | 0.9
5 | 1 | 0.0037546 | 0.00094098 | 0 | 0 | 1 | 0.98499 | -0.10527 | 0.4 | 1 | 1.1 | 0.9
6 | 1 | 0.0029009 | 0.00072703 | 0 | 0 | 1 | 0.98495 | -0.10559 | 0.4 | 1 | 1.1 | 0.9
7 | 1 | 0 | 0 | 0 | 0 | 1 | 0.98539 | -0.10243 | 0.4 | 1 | 1.1 | 0.9
8 | 1 | 0.0039765 | 0.0009966 | 0 | 0 | 1 | 0.98415 | -0.11123 | 0.4 | 1 | 1.1 | 0.9
9 | 1 | 0.002049 | 0.00051353 | 0 | 0 | 1 | 0.98521 | -0.10372 | 0.4 | 1 | 1.1 | 0.9
10 | 1 | 0.0023272 | 0.00058324 | 0 | 0 | 1 | 0.98649 | -0.094608 | 0.4 | 1 | 1.1 | 0.9
11 | 1 | 0.0073975 | 0.001854 | 0 | 0 | 1 | 0.98383 | -0.1135 | 0.4 | 1 | 1.1 | 0.9
34 | 1 | 0.0012469 | 0.00031249 | 0 | 0 | 1 | 0.98739 | -0.088224 | 0.4 | 1 | 1.1 | 0.9
32 | 1 | 0 | 0 | 0 | 0 | 1 | 0.98806 | -0.083486 | 0.4 | 1 | 1.1 | 0.9
14 | 1 | 0.0030129 | 0.00075511 | 0 | 0 | 1 | 0.98668 | -0.093328 | 0.4 | 1 | 1.1 | 0.9
15 | 1 | 0.001461 | 0.00036616 | 0 | 0 | 1 | 0.98641 | -0.095237 | 0.4 | 1 | 1.1 | 0.9
16 | 1 | 0.0042775 | 0.001072 | 0 | 0 | 1 | 0.98683 | -0.092221 | 0.4 | 1 | 1.1 | 0.9
17 | 1 | 0.0064371 | 0.0016133 | 0 | 0 | 1 | 0.98592 | -0.098721 | 0.4 | 1 | 1.1 | 0.9
18 | 1 | 0.0064479 | 0.001616 | 0 | 0 | 1 | 0.98707 | -0.090543 | 0.4 | 1 | 1.1 | 0.9
30 | 1 | 0.0010651 | 0.00026694 | 0 | 0 | 1 | 0.98707 | -0.090511 | 0.4 | 1 | 1.1 | 0.9
31 | 1 | 0.0035507 | 0.0008899 | 0 | 0 | 1 | 0.98743 | -0.088003 | 0.4 | 1 | 1.1 | 0.9
19 | 1 | 0.0044577 | 0.0011172 | 0 | 0 | 1 | 0.99332 | -0.046797 | 0.4 | 1 | 1.1 | 0.9
20 | 1 | 0.00088354 | 0.00022144 | 0 | 0 | 1 | 0.9935 | -0.045505 | 0.4 | 1 | 1.1 | 0.9
22 | 1 | 0.0014247 | 0.00035706 | 0 | 0 | 1 | 0.99388 | -0.042817 | 0.4 | 1 | 1.1 | 0.9
23 | 1 | 0.00118 | 0.00029575 | 0 | 0 | 1 | 0.99394 | -0.042393 | 0.4 | 1 | 1.1 | 0.9
26 | 1 | 0 | 0 | 0 | 0 | 1 | 0.99418 | -0.040701 | 0.4 | 1 | 1.1 | 0.9
29 | 1 | 0.082335 | 0.020635 | 0 | 0 | 1 | 0.99325 | -0.047305 | 0.4 | 1 | 1.1 | 0.9
24 | 3 | 0.0039611 | 0.00099276 | 0 | 0 | 1 | 1 | 0 | 0.4 | 1 | 1.1 | 0.9
25 | 1 | 0.0029013 | 0.00072713 | 0 | 0 | 1 | 0.99961 | -0.0026909 | 0.4 | 1 | 1.1 | 0.9
27 | 1 | 0 | 0 | 0 | 0 | 1 | 0.99663 | -0.023376 | 0.4 | 1 | 1.1 | 0.9
35 | 1 | 0 | 0 | 0 | 0 | 1 | 0.99522 | -0.033227 | 0.4 | 1 | 1.1 | 0.9
28 | 1 | 0.01028 | 0.0025764 | 0 | 0 | 1 | 0.98977 | -0.071601 | 0.4 | 1 | 1.1 | 0.9
39 | 1 | 0 | 0 | 0 | 0 | 1 | 0.99001 | -0.069915 | 0.4 | 1 | 1.1 | 0.9
36 | 1 | 0.021063 | 0.0052788 | 0 | 0 | 1 | 0.99312 | -0.047994 | 0.4 | 1 | 1.1 | 0.9
33 | 1 | 0.0085155 | 0.0021342 | 0 | 0 | 1 | 0.9912 | -0.061419 | 0.4 | 1 | 1.1 | 0.9
40 | 1 | 0 | 0 | 0 | 0 | 1 | 0.99012 | -0.069178 | 0.4 | 1 | 1.1 | 0.9
37 | 1 | 0 | 0 | 0 | 0 | 1 | 0.99139 | -0.060185 | 0.4 | 1 | 1.1 | 0.9
38 | 1 | 0 | 0 | 0 | 0 | 1 | 0.99095 | -0.063285 | 0.4 | 1 | 1.1 | 0.9
41 | 1 | 0.014251 | 0.0035717 | 0 | 0 | 1 | 0.99034 | -0.067631 | 0.4 | 1 | 1.1 | 0.9

## generator_data
GEN_BUS | PG | QG | QMAX | QMIN | VG | MBASE | GEN_STATUS | PMAX | PMIN
24 | 0.22319 | 0.056203 | 10 | -10 | 1 | 100 | 1 | 10 | 0

## branch_data
F_BUS | T_BUS | BR_R | BR_X | BR_B | RATE_A | RATE_B | RATE_C | TAP | SHIFT | BR_STATUS | ANGMIN | ANGMAX | P_in | Q_in | P_out | Q_out
1 | 2 | 2.1794 | 0.83824 | 2.1994e-09 | 0 | 0 | 0 | 0 | 0 | 1 | -90 | 90 | -0.0051965 | -0.0013024 | 0.0051972 | 0.0013024
2 | 4 | 0.68105 | 0.26194 | 6.873e-10 | 0 | 0 | 0 | 0 | 0 | 1 | -90 | 90 | -0.011535 | -0.0028909 | 0.011536 | 0.0028912
4 | 12 | 1.6088 | 0.61877 | 1.6236e-09 | 0 | 0 | 0 | 0 | 0 | 1 | -90 | 90 | -0.01458 | -0.0036542 | 0.014584 | 0.0036554
12 | 13 | 1.6807 | 0.64643 | 1.6961e-09 | 0 | 0 | 0 | 0 | 0 | 1 | -90 | 90 | -0.018581 | -0.0046572 | 0.018588 | 0.0046595
13 | 9 | 1.2933 | 0.49743 | 1.3052e-09 | 0 | 0 | 0 | 0 | 0 | 1 | -90 | 90 | -0.019997 | -0.0050126 | 0.020002 | 0.0050147
5 | 6 | 0.28324 | 0.10894 | 2.8584e-10 | 0 | 0 | 0 | 0 | 0 | 1 | -90 | 90 | 0.014287 | 0.0035812 | -0.014286 | -0.0035809
5 | 7 | 1.9889 | 0.76495 | 2.0071e-09 | 0 | 0 | 0 | 0 | 0 | 1 | -90 | 90 | -0.018041 | -0.0045221 | 0.018048 | 0.0045247
6 | 8 | 6.2602 | 2.4078 | 6.3177e-09 | 0 | 0 | 0 | 0 | 0 | 1 | -90 | 90 | 0.011385 | 0.0028539 | -0.011376 | -0.0028511
7 | 9 | 0.73743 | 0.28363 | 7.442e-10 | 0 | 0 | 0 | 0 | 0 | 1 | -90 | 90 | 0.022055 | 0.0055297 | -0.022051 | -0.0055282
7 | 10 | 2.4714 | 0.95052 | 2.494e-09 | 0 | 0 | 0 | 0 | 0 | 1 | -90 | 90 | -0.040104 | -0.010054 | 0.040147 | 0.010071
8 | 11 | 3.8632 | 1.4858 | 3.8986e-09 | 0 | 0 | 0 | 0 | 0 | 1 | -90 | 90 | 0.0073998 | 0.0018545 | -0.0073975 | -0.001854
10 | 34 | 1.9102 | 0.73471 | 1.9278e-09 | 0 | 0 | 0 | 0 | 0 | 1 | -90 | 90 | -0.042474 | -0.010654 | 0.042512 | 0.010668
34 | 32 | 1.3791 | 0.53043 | 1.3918e-09 | 0 | 0 | 0 | 0 | 0 | 1 | -90 | 90 | -0.043759 | -0.010981 | 0.043788 | 0.010992
32 | 33 | 4.026 | 1.5484 | 4.0629e-09 | 0 | 0 | 0 | 0 | 0 | 1 | -90 | 90 | -0.070075 | -0.017583 | 0.07029 | 0.017665
32 | 31 | 2.1857 | 0.84066 | 2.2058e-09 | 0 | 0 | 0 | 0 | 0 | 1 | -90 | 90 | 0.026287 | 0.0065912 | -0.026271 | -0.0065851
14 | 15 | 3.0618 | 1.1776 | 3.0899e-09 | 0 | 0 | 0 | 0 | 0 | 1 | -90 | 90 | 0.0079033 | 0.0019805 | -0.0079012 | -0.00198
14 | 16 | 1.2856 | 0.49446 | 1.2974e-09 | 0 | 0 | 0 | 0 | 0 | 1 | -90 | 90 | -0.010916 | -0.0027356 | 0.010918 | 0.0027361
15 | 17 | 6.8541 | 2.6362 | 6.917e-09 | 0 | 0 | 0 | 0 | 0 | 1 | -90 | 90 | 0.0064402 | 0.0016138 | -0.0064371 | -0.0016133
16 | 18 | 1.4015 | 0.53903 | 1.4143e-09 | 0 | 0 | 0 | 0 | 0 | 1 | -90 | 90 | -0.015195 | -0.0038082 | 0.015199 | 0.0038094
18 | 30 | 0.018683 | 0.0071857 | 1.8854e-11 | 0 | 0 | 0 | 0 | 0 | 1 | -90 | 90 | -0.021647 | -0.0054254 | 0.021647 | 0.0054254
30 | 31 | 1.402 | 0.53924 | 1.4149e-09 | 0 | 0 | 0 | 0 | 0 | 1 | -90 | 90 | -0.022712 | -0.0056923 | 0.02272 | 0.0056952
19 | 20 | 3.7236 | 1.4322 | 3.7578e-09 | 0 | 0 | 0 | 0 | 0 | 1 | -90 | 90 | -0.0044577 | -0.0011172 | 0.0044585 | 0.0011171
20 | 22 | 6.4672 | 2.4874 | 6.5266e-09 | 0 | 0 | 0 | 0 | 0 | 1 | -90 | 90 | -0.0053421 | -0.0013386 | 0.005344 | 0.0013387
22 | 23 | 0.80412 | 0.30928 | 8.115e-10 | 0 | 0 | 0 | 0 | 0 | 1 | -90 | 90 | -0.0067687 | -0.0016958 | 0.0067691 | 0.0016958
23 | 26 | 2.739 | 1.0535 | 2.7642e-09 | 0 | 0 | 0 | 0 | 0 | 1 | -90 | 90 | -0.0079492 | -0.0019916 | 0.007951 | 0.001992
26 | 29 | 1.0317 | 0.3968 | 1.0411e-09 | 0 | 0 | 0 | 0 | 0 | 1 | -90 | 90 | 0.08241 | 0.020664 | -0.082335 | -0.020635
26 | 24 | 5.8372 | 2.2451 | 5.8908e-09 | 0 | 0 | 0 | 0 | 0 | 1 | -90 | 90 | -0.090361 | -0.022656 | 0.090874 | 0.022852
24 | 25 | 0.27597 | 0.10614 | 5.5701e-10 | 0 | 0 | 0 | 0 | 0 | 1 | -90 | 90 | 0.12836 | 0.032358 | -0.12831 | -0.032339
25 | 27 | 2.1638 | 0.83224 | 4.3674e-09 | 0 | 0 | 0 | 0 | 0 | 1 | -90 | 90 | 0.12541 | 0.031612 | -0.12505 | -0.031473
27 | 35 | 1.026 | 0.3946 | 2.0707e-09 | 0 | 0 | 0 | 0 | 0 | 1 | -90 | 90 | 0.12505 | 0.031473 | -0.12488 | -0.031407
35 | 36 | 4.1685 | 1.6033 | 4.2068e-09 | 0 | 0 | 0 | 0 | 0 | 1 | -90 | 90 | 0.04576 | 0.011489 | -0.045666 | -0.011453
35 | 33 | 4.618 | 1.7762 | 4.6604e-09 | 0 | 0 | 0 | 0 | 0 | 1 | -90 | 90 | 0.079116 | 0.019918 | -0.078805 | -0.0198
28 | 39 | 2.0933 | 0.80513 | 2.1125e-09 | 0 | 0 | 0 | 0 | 0 | 1 | -90 | 90 | -0.01028 | -0.0025764 | 0.010282 | 0.0025771
39 | 40 | 0.91507 | 0.35195 | 9.2347e-10 | 0 | 0 | 0 | 0 | 0 | 1 | -90 | 90 | -0.010282 | -0.0025771 | 0.010283 | 0.0025774
36 | 37 | 6.3712 | 2.4504 | 6.4296e-09 | 0 | 0 | 0 | 0 | 0 | 1 | -90 | 90 | 0.024603 | 0.0061744 | -0.024562 | -0.0061591
40 | 41 | 1.9212 | 0.73893 | 1.9388e-09 | 0 | 0 | 0 | 0 | 0 | 1 | -90 | 90 | -0.010283 | -0.0025774 | 0.010286 | 0.0025781
37 | 38 | 1.6167 | 0.6218 | 1.6315e-09 | 0 | 0 | 0 | 0 | 0 | 1 | -90 | 90 | 0.024562 | 0.0061591 | -0.024551 | -0.0061552
38 | 41 | 2.2644 | 0.87094 | 2.2852e-09 | 0 | 0 | 0 | 0 | 0 | 1 | -90 | 90 | 0.024551 | 0.0061552 | -0.024537 | -0.0061497