## bus_data
BUS_I | BUS_TYPE | Pd | Qd | Gs | Bs | area | Vm | Va | baseKV | zone | Vmax | Vmin
1 | 1 | 0.0052501 | 0.0013158 | 0 | 0 | 1 | 0.99701 | -0.020967 | 0.4 | 1 | 1.1 | 0.9
2 | 1 | 0.0079456 | 0.0019914 | 0 | 0 | 1 | 0.9972 | -0.019599 | 0.4 | 1 | 1.1 | 0.9
3 | 1 | 0.0082802 | 0.0020752 | 0 | 0 | 1 | 0.99728 | -0.01908 | 0.4 | 1 | 1.1 | 0.9
9 | 1 | 0.013621 | 0.0034136 | 0 | 0 | 1 | 0.99771 | -0.015999 | 0.4 | 1 | 1.1 | 0.9
12 | 3 | 0.017092 | 0.0042837 | 0 | 0 | 1 | 1 | 0 | 0.4 | 1 | 1.1 | 0.9
7 | 1 | 0.0099046 | 0.0024823 | 0 | 0 | 1 | 0.99655 | -0.02419 | 0.4 | 1 | 1.1 | 0.9
4 | 1 | 0.0061347 | 0.0015375 | 0 | 0 | 1 | 0.99686 | -0.022024 | 0.4 | 1 | 1.1 | 0.9
10 | 1 | 0.012827 | 0.0032148 | 0 | 0 | 1 | 0.99774 | -0.015795 | 0.4 | 1 | 1.1 | 0.9
5 | 1 | 0.0034027 | 0.00085281 | 0 | 0 | 1 | 0.99605 | -0.027709 | 0.4 | 1 | 1.1 | 0.9
16 | 1 | 0 | 0 | 0 | 0 | 1 | 0.99599 | -0.02815 | 0.4 | 1 | 1.1 | 0.9
17 | 1 | 0.0015126 | 0.00037908 | 0 | 0 | 1 | 0.99588 | -0.028925 | 0.4 | 1 | 1.1 | 0.9
6 | 1 | 0.005557 | 0.0013927 | 0 | 0 | 1 | 0.99592 | -0.028579 | 0.4 | 1 | 1.1 | 0.9
20 | 1 | 0.011794 | 0.0029558 | 0 | 0 | 1 | 0.99481 | -0.036376 | 0.4 | 1 | 1.1 | 0.9
11 | 1 | 0.018541 | 0.0046467 | 0 | 0 | 1 | 0.99725 | -0.019286 | 0.4 | 1 | 1.1 | 0.9
13 | 1 | 0.011433 | 0.0028655 | 0 | 0 | 1 | 0.99702 | -0.020886 | 0.4 | 1 | 1.1 | 0.9
19 | 1 | 0 | 0 | 0 | 0 | 1 | 0.99581 | -0.029371 | 0.4 | 1 | 1.1 | 0.9
18 | 1 | 0.0023063 | 0.00057803 | 0 | 0 | 1 | 0.99566 | -0.030477 | 0.4 | 1 | 1.1 | 0.9

## generator_data
GEN_BUS | PG | QG | QMAX | QMIN | VG | MBASE | GEN_STATUS | PMAX | PMIN
12 | 0.13596 | 0.034118 | 10 | -10 | 1 | 100 | 1 | 10 | 0

## branch_data
F_BUS | T_BUS | BR_R | BR_X | BR_B | RATE_A | RATE_B | RATE_C | TAP | SHIFT | BR_STATUS | ANGMIN | ANGMAX | P_in | Q_in | P_out | Q_out
1 | 2 | 3.3744 | 1.2978 | 3.4054e-09 | 0 | 0 | 0 | 0 | 0 | 1 | -90 | 90 | -0.0052501 | -0.0013158 | 0.0052511 | 0.0013158
2 | 3 | 0.50996 | 0.19614 | 5.1464e-10 | 0 | 0 | 0 | 0 | 0 | 1 | -90 | 90 | -0.013197 | -0.0033072 | 0.013198 | 0.0033075
3 | 4 | 2.8509 | 1.0965 | 2.877e-09 | 0 | 0 | 0 | 0 | 0 | 1 | -90 | 90 | 0.013369 | 0.0033496 | -0.013363 | -0.0033478
3 | 12 | 7.1104 | 2.7348 | 7.1756e-09 | 0 | 0 | 0 | 0 | 0 | 1 | -90 | 90 | -0.034846 | -0.0087323 | 0.034939 | 0.008767
9 | 12 | 5.0848 | 1.9557 | 5.1315e-09 | 0 | 0 | 0 | 0 | 0 | 1 | -90 | 90 | -0.04093 | -0.010264 | 0.041021 | 0.010298
9 | 7 | 3.8906 | 1.4964 | 3.9263e-09 | 0 | 0 | 0 | 0 | 0 | 1 | -90 | 90 | 0.02731 | 0.0068502 | -0.027279 | -0.0068386
12 | 10 | 4.7954 | 1.8444 | 4.8394e-09 | 0 | 0 | 0 | 0 | 0 | 1 | -90 | 90 | 0.042912 | 0.010769 | -0.042819 | -0.010733
7 | 6 | 3.269 | 1.2573 | 3.299e-09 | 0 | 0 | 0 | 0 | 0 | 1 | -90 | 90 | 0.017374 | 0.0043563 | -0.017364 | -0.0043526
4 | 5 | 10.1632 | 3.9089 | 1.0256e-08 | 0 | 0 | 0 | 0 | 0 | 1 | -90 | 90 | 0.0072285 | 0.0018102 | -0.0072228 | -0.0018091
10 | 11 | 1.5093 | 0.58052 | 1.5232e-09 | 0 | 0 | 0 | 0 | 0 | 1 | -90 | 90 | 0.029991 | 0.0075184 | -0.029977 | -0.007513
5 | 16 | 1.4888 | 0.57261 | 1.5025e-09 | 0 | 0 | 0 | 0 | 0 | 1 | -90 | 90 | 0.00382 | 0.00095627 | -0.0038198 | -0.00095633
16 | 17 | 2.6158 | 1.0061 | 2.6398e-09 | 0 | 0 | 0 | 0 | 0 | 1 | -90 | 90 | 0.0038198 | 0.00095633 | -0.0038194 | -0.00095643
17 | 19 | 2.4924 | 0.95862 | 2.5153e-09 | 0 | 0 | 0 | 0 | 0 | 1 | -90 | 90 | 0.0023068 | 0.00057735 | -0.0023067 | -0.00057754
6 | 20 | 8.529 | 3.2804 | 8.6072e-09 | 0 | 0 | 0 | 0 | 0 | 1 | -90 | 90 | 0.011807 | 0.0029599 | -0.011794 | -0.0029558
11 | 13 | 1.8127 | 0.69718 | 1.8293e-09 | 0 | 0 | 0 | 0 | 0 | 1 | -90 | 90 | 0.011436 | 0.0028663 | -0.011433 | -0.0028655
19 | 18 | 6.1884 | 2.3802 | 6.2452e-09 | 0 | 0 | 0 | 0 | 0 | 1 | -90 | 90 | 0.0023067 | 0.00057754 | -0.0023063 | -0.00057803