## bus_data
BUS_I | BUS_TYPE | Pd | Qd | Gs | Bs | area | Vm | Va | baseKV | zone | Vmax | Vmin
1 | 1 | 0.0026095 | 0.000654 | 0 | 0 | 1 | 0.98901 | -0.07701 | 0.4 | 1 | 1.1 | 0.9
2 | 1 | 0 | 0 | 0 | 0 | 1 | 0.98906 | -0.076685 | 0.4 | 1 | 1.1 | 0.9
5 | 1 | 0 | 0 | 0 | 0 | 1 | 0.99028 | -0.068035 | 0.4 | 1 | 1.1 | 0.9
6 | 1 | 0 | 0 | 0 | 0 | 1 | 0.98768 | -0.086443 | 0.4 | 1 | 1.1 | 0.9
4 | 1 | 0 | 0 | 0 | 0 | 1 | 0.99643 | -0.024912 | 0.4 | 1 | 1.1 | 0.9
27 | 1 | 0 | 0 | 0 | 0 | 1 | 0.99709 | -0.020236 | 0.4 | 1 | 1.1 | 0.9
41 | 1 | 0.0046384 | 0.0011625 | 0 | 0 | 1 | 0.99524 | -0.033273 | 0.4 | 1 | 1.1 | 0.9
23 | 1 | 0.0014695 | 0.00036828 | 0 | 0 | 1 | 0.99132 | -0.060747 | 0.4 | 1 | 1.1 | 0.9
8 | 1 | 0.0069209 | 0.0017345 | 0 | 0 | 1 | 0.98734 | -0.08888 | 0.4 | 1 | 1.1 | 0.9
7 | 1 | 0.0023622 | 0.00059203 | 0 | 0 | 1 | 0.98765 | -0.086656 | 0.4 | 1 | 1.1 | 0.9
28 | 3 | 0 | 0 | 0 | 0 | 1 | 1 | 0 | 0.4 | 1 | 1.1 | 0.9
26 | 1 | 0.0075929 | 0.001903 | 0 | 0 | 1 | 0.99532 | -0.032657 | 0.4 | 1 | 1.1 | 0.9
42 | 1 | 0.0051312 | 0.001286 | 0 | 0 | 1 | 0.99448 | -0.038586 | 0.4 | 1 | 1.1 | 0.9
24 | 1 | 0.015406 | 0.0038611 | 0 | 0 | 1 | 0.99152 | -0.059353 | 0.4 | 1 | 1.1 | 0.9
9 | 1 | 0 | 0 | 0 | 0 | 1 | 0.98696 | -0.091583 | 0.4 | 1 | 1.1 | 0.9
10 | 1 | 0.0063547 | 0.0015926 | 0 | 0 | 1 | 0.98663 | -0.093902 | 0.4 | 1 | 1.1 | 0.9
12 | 1 | 0.0071682 | 0.0017965 | 0 | 0 | 1 | 0.9866 | -0.094072 | 0.4 | 1 | 1.1 | 0.9
11 | 1 | 0.0091378 | 0.0022902 | 0 | 0 | 1 | 0.99397 | -0.042171 | 0.4 | 1 | 1.1 | 0.9
43 | 1 | 0 | 0 | 0 | 0 | 1 | 0.99399 | -0.042023 | 0.4 | 1 | 1.1 | 0.9
13 | 1 | 0.013026 | 0.0032647 | 0 | 0 | 1 | 0.99103 | -0.06285 | 0.4 | 1 | 1.1 | 0.9
14 | 1 | 0 | 0 | 0 | 0 | 1 | 0.9913 | -0.060929 | 0.4 | 1 | 1.1 | 0.9
16 | 1 | 0 | 0 | 0 | 0 | 1 | 0.9916 | -0.058791 | 0.4 | 1 | 1.1 | 0.9
21 | 1 | 0.00095461 | 0.00023925 | 0 | 0 | 1 | 0.99212 | -0.055137 | 0.4 | 1 | 1.1 | 0.9
19 | 1 | 0 | 0 | 0 | 0 | 1 | 0.99226 | -0.054184 | 0.4 | 1 | 1.1 | 0.9
17 | 1 | 0.0053226 | 0.001334 | 0 | 0 | 1 | 0.99272 | -0.050937 | 0.4 | 1 | 1.1 | 0.9
18 | 1 | 0.0057451 | 0.0014399 | 0 | 0 | 1 | 0.99277 | -0.050573 | 0.4 | 1 | 1.1 | 0.9
20 | 1 | 0 | 0 | 0 | 0 | 1 | 0.99385 | -0.042924 | 0.4 | 1 | 1.1 | 0.9
22 | 1 | 0.0039255 | 0.00098383 | 0 | 0 | 1 | 0.99206 | -0.055534 | 0.4 | 1 | 1.1 | 0.9
32 | 1 | 0.0032201 | 0.00080705 | 0 | 0 | 1 | 0.99926 | -0.0051804 | 0.4 | 1 | 1.1 | 0.9
29 | 1 | 0.0015592 | 0.00039076 | 0 | 0 | 1 | 0.99847 | -0.010708 | 0.4 | 1 | 1.1 | 0.9
39 | 1 | 0.0088489 | 0.0022177 | 0 | 0 | 1 | 0.99864 | -0.0095147 | 0.4 | 1 | 1.1 | 0.9
30 | 1 | 0.0015189 | 0.00038067 | 0 | 0 | 1 | 0.99761 | -0.016688 | 0.4 | 1 | 1.1 | 0.9
31 | 1 | 0.016417 | 0.0041145 | 0 | 0 | 1 | 0.99666 | -0.023388 | 0.4 | 1 | 1.1 | 0.9
33 | 1 | 0.011826 | 0.0029639 | 0 | 0 | 1 | 0.99655 | -0.024175 | 0.4 | 1 | 1.1 | 0.9
34 | 1 | 0.0044041 | 0.0011038 | 0 | 0 | 1 | 0.99628 | -0.026055 | 0.4 | 1 | 1.1 | 0.9
37 | 1 | 0.0065301 | 0.0016366 | 0 | 0 | 1 | 0.99856 | -0.010077 | 0.4 | 1 | 1.1 | 0.9
35 | 1 | 0.0097489 | 0.0024433 | 0 | 0 | 1 | 0.99622 | -0.026456 | 0.4 | 1 | 1.1 | 0.9
36 | 1 | 0.0032819 | 0.00082251 | 0 | 0 | 1 | 0.99603 | -0.027842 | 0.4 | 1 | 1.1 | 0.9
38 | 1 | 0.0072285 | 0.0018116 | 0 | 0 | 1 | 0.99838 | -0.01138 | 0.4 | 1 | 1.1 | 0.9

## generator_data
GEN_BUS | PG | QG | QMAX | QMIN | VG | MBASE | GEN_STATUS | PMAX | PMIN
28 | 0.17338 | 0.04358 | 10 | -10 | 1 | 100 | 1 | 10 | 0

## branch_data
F_BUS | T_BUS | BR_R | BR_X | BR_B | RATE_A | RATE_B | RATE_C | TAP | SHIFT | BR_STATUS | ANGMIN | ANGMAX | P_in | Q_in | P_out | Q_out
1 | 2 | 1.5852 | 0.60969 | 1.5997e-09 | 0 | 0 | 0 | 0 | 0 | 1 | -90 | 90 | -0.0026095 | -0.000654 | 0.0026096 | 0.00065389
2 | 5 | 4.34 | 1.6692 | 4.3799e-09 | 0 | 0 | 0 | 0 | 0 | 1 | -90 | 90 | -0.025463 | -0.0063866 | 0.025494 | 0.0063979
2 | 6 | 5.4427 | 2.0934 | 5.4927e-09 | 0 | 0 | 0 | 0 | 0 | 1 | -90 | 90 | 0.022853 | 0.0057327 | -0.022822 | -0.0057213
5 | 23 | 3.6645 | 1.4094 | 3.6981e-09 | 0 | 0 | 0 | 0 | 0 | 1 | -90 | 90 | -0.025494 | -0.0063979 | 0.025519 | 0.0064075
6 | 8 | 1.5142 | 0.58238 | 1.5281e-09 | 0 | 0 | 0 | 0 | 0 | 1 | -90 | 90 | 0.02046 | 0.0051294 | -0.020453 | -0.0051269
6 | 7 | 1.1458 | 0.4407 | 1.1563e-09 | 0 | 0 | 0 | 0 | 0 | 1 | -90 | 90 | 0.0023623 | 0.00059195 | -0.0023622 | -0.00059203
4 | 27 | 3.198 | 1.23 | 3.2273e-09 | 0 | 0 | 0 | 0 | 0 | 1 | -90 | 90 | -0.018944 | -0.0047513 | 0.018957 | 0.0047557
4 | 41 | 5.7094 | 2.1959 | 5.7618e-09 | 0 | 0 | 0 | 0 | 0 | 1 | -90 | 90 | 0.018944 | 0.0047513 | -0.018922 | -0.0047435
27 | 28 | 2.6868 | 1.0334 | 2.7115e-09 | 0 | 0 | 0 | 0 | 0 | 1 | -90 | 90 | -0.098317 | -0.024707 | 0.098594 | 0.024814
27 | 26 | 2.0352 | 0.78278 | 2.0539e-09 | 0 | 0 | 0 | 0 | 0 | 1 | -90 | 90 | 0.07936 | 0.019952 | -0.079223 | -0.019899
41 | 42 | 4.7985 | 1.8456 | 4.8426e-09 | 0 | 0 | 0 | 0 | 0 | 1 | -90 | 90 | 0.014284 | 0.003581 | -0.014274 | -0.0035774
23 | 24 | 0.66325 | 0.2551 | 6.6934e-10 | 0 | 0 | 0 | 0 | 0 | 1 | -90 | 90 | -0.026989 | -0.0067757 | 0.026994 | 0.0067777
8 | 9 | 2.5363 | 0.97551 | 2.5596e-09 | 0 | 0 | 0 | 0 | 0 | 1 | -90 | 90 | 0.013532 | 0.0033923 | -0.013527 | -0.0033906
28 | 32 | 2.6102 | 1.0039 | 2.6341e-09 | 0 | 0 | 0 | 0 | 0 | 1 | -90 | 90 | 0.025862 | 0.0064855 | -0.025844 | -0.0064786
28 | 29 | 2.8558 | 1.0984 | 2.882e-09 | 0 | 0 | 0 | 0 | 0 | 1 | -90 | 90 | 0.048919 | 0.012281 | -0.048847 | -0.012253
26 | 20 | 1.8553 | 0.71359 | 1.8724e-09 | 0 | 0 | 0 | 0 | 0 | 1 | -90 | 90 | 0.07163 | 0.017996 | -0.071528 | -0.017957
42 | 43 | 4.8429 | 1.8626 | 4.8873e-09 | 0 | 0 | 0 | 0 | 0 | 1 | -90 | 90 | 0.0091424 | 0.0022914 | -0.009138 | -0.0022902
24 | 20 | 4.9841 | 1.917 | 5.0299e-09 | 0 | 0 | 0 | 0 | 0 | 1 | -90 | 90 | -0.0424 | -0.010639 | 0.042497 | 0.010676
9 | 10 | 2.1752 | 0.8366 | 2.1951e-09 | 0 | 0 | 0 | 0 | 0 | 1 | -90 | 90 | 0.013527 | 0.0033906 | -0.013523 | -0.0033892
10 | 12 | 0.30075 | 0.11567 | 3.0351e-10 | 0 | 0 | 0 | 0 | 0 | 1 | -90 | 90 | 0.0071684 | 0.0017966 | -0.0071682 | -0.0017965
11 | 43 | 0.20782 | 0.079933 | 2.0973e-10 | 0 | 0 | 0 | 0 | 0 | 1 | -90 | 90 | -0.0091378 | -0.0022902 | 0.009138 | 0.0022902
13 | 14 | 1.8864 | 0.72553 | 1.9037e-09 | 0 | 0 | 0 | 0 | 0 | 1 | -90 | 90 | -0.013026 | -0.0032647 | 0.01303 | 0.0032659
14 | 16 | 2.1014 | 0.80825 | 2.1207e-09 | 0 | 0 | 0 | 0 | 0 | 1 | -90 | 90 | -0.01303 | -0.0032659 | 0.013034 | 0.0032672
16 | 21 | 3.5933 | 1.382 | 3.6262e-09 | 0 | 0 | 0 | 0 | 0 | 1 | -90 | 90 | -0.013034 | -0.0032672 | 0.01304 | 0.0032693
21 | 19 | 0.87432 | 0.33628 | 8.8235e-10 | 0 | 0 | 0 | 0 | 0 | 1 | -90 | 90 | -0.013995 | -0.0035086 | 0.013997 | 0.0035092
19 | 22 | 4.4088 | 1.6957 | 4.4492e-09 | 0 | 0 | 0 | 0 | 0 | 1 | -90 | 90 | 0.0039262 | 0.00098367 | -0.0039255 | -0.00098383
19 | 17 | 2.3251 | 0.89428 | 2.3465e-09 | 0 | 0 | 0 | 0 | 0 | 1 | -90 | 90 | -0.017923 | -0.0044929 | 0.017931 | 0.0044958
17 | 18 | 0.20093 | 0.077282 | 2.0278e-10 | 0 | 0 | 0 | 0 | 0 | 1 | -90 | 90 | -0.023254 | -0.0058297 | 0.023255 | 0.0058302
18 | 20 | 3.3912 | 1.3043 | 3.4223e-09 | 0 | 0 | 0 | 0 | 0 | 1 | -90 | 90 | -0.029 | -0.00727 | 0.029031 | 0.0072815
32 | 39 | 2.4917 | 0.95835 | 2.5146e-09 | 0 | 0 | 0 | 0 | 0 | 1 | -90 | 90 | 0.022623 | 0.0056716 | -0.02261 | -0.0056666
29 | 30 | 1.6436 | 0.63217 | 1.6587e-09 | 0 | 0 | 0 | 0 | 0 | 1 | -90 | 90 | 0.047288 | 0.011862 | -0.047248 | -0.011848
39 | 37 | 0.53045 | 0.20402 | 5.3532e-10 | 0 | 0 | 0 | 0 | 0 | 1 | -90 | 90 | 0.013761 | 0.0034489 | -0.01376 | -0.0034485
30 | 31 | 1.8995 | 0.73056 | 1.9169e-09 | 0 | 0 | 0 | 0 | 0 | 1 | -90 | 90 | 0.045729 | 0.011467 | -0.045687 | -0.011451
31 | 33 | 0.34795 | 0.13383 | 3.5114e-10 | 0 | 0 | 0 | 0 | 0 | 1 | -90 | 90 | 0.02927 | 0.0073362 | -0.029267 | -0.007335
33 | 34 | 1.3941 | 0.53617 | 1.4068e-09 | 0 | 0 | 0 | 0 | 0 | 1 | -90 | 90 | 0.017441 | 0.0043711 | -0.017436 | -0.0043695
34 | 35 | 0.39779 | 0.153 | 4.0144e-10 | 0 | 0 | 0 | 0 | 0 | 1 | -90 | 90 | 0.013032 | 0.0032657 | -0.013031 | -0.0032655
37 | 38 | 2.3418 | 0.90068 | 2.3633e-09 | 0 | 0 | 0 | 0 | 0 | 1 | -90 | 90 | 0.0072298 | 0.0018119 | -0.0072285 | -0.0018116
35 | 36 | 5.4548 | 2.098 | 5.5049e-09 | 0 | 0 | 0 | 0 | 0 | 1 | -90 | 90 | 0.0032825 | 0.00082221 | -0.0032819 | -0.00082251