## bus_data
BUS_I | BUS_TYPE | Pd | Qd | Gs | Bs | area | Vm | Va | baseKV | zone | Vmax | Vmin
1 | 1 | 0.064221 | 0.016095 | 0 | 0 | 1 | 0.98981 | -0.07138 | 0.4 | 1 | 1.1 | 0.9
2 | 1 | 0 | 0 | 0 | 0 | 1 | 0.98882 | -0.078405 | 0.4 | 1 | 1.1 | 0.9
3 | 1 | 0 | 0 | 0 | 0 | 1 | 0.99835 | -0.011485 | 0.4 | 1 | 1.1 | 0.9
4 | 1 | 0 | 0 | 0 | 0 | 1 | 0.98866 | -0.07949 | 0.4 | 1 | 1.1 | 0.9
8 | 3 | 0.024473 | 0.0061334 | 0 | 0 | 1 | 1 | 0 | 0.4 | 1 | 1.1 | 0.9
9 | 1 | 0.033326 | 0.0083523 | 0 | 0 | 1 | 0.99708 | -0.020417 | 0.4 | 1 | 1.1 | 0.9
6 | 1 | 0 | 0 | 0 | 0 | 1 | 0.98844 | -0.081053 | 0.4 | 1 | 1.1 | 0.9
13 | 1 | 0.0040331 | 0.0010108 | 0 | 0 | 1 | 0.98768 | -0.086482 | 0.4 | 1 | 1.1 | 0.9
27 | 1 | 0.0047606 | 0.0011931 | 0 | 0 | 1 | 0.98823 | -0.082517 | 0.4 | 1 | 1.1 | 0.9
10 | 1 | 0.0038717 | 0.00097034 | 0 | 0 | 1 | 0.99938 | -0.0043416 | 0.4 | 1 | 1.1 | 0.9
14 | 1 | 0.0031947 | 0.00080067 | 0 | 0 | 1 | 0.98747 | -0.087911 | 0.4 | 1 | 1.1 | 0.9
18 | 1 | 0.0037619 | 0.00094282 | 0 | 0 | 1 | 0.9942 | -0.040658 | 0.4 | 1 | 1.1 | 0.9
16 | 1 | 0.0040189 | 0.0010072 | 0 | 0 | 1 | 0.99423 | -0.04044 | 0.4 | 1 | 1.1 | 0.9
24 | 1 | 0 | 0 | 0 | 0 | 1 | 0.99568 | -0.030278 | 0.4 | 1 | 1.1 | 0.9
25 | 1 | 0 | 0 | 0 | 0 | 1 | 0.99613 | -0.027078 | 0.4 | 1 | 1.1 | 0.9
23 | 1 | 0.002939 | 0.00073657 | 0 | 0 | 1 | 0.99475 | -0.036812 | 0.4 | 1 | 1.1 | 0.9
26 | 1 | 0.0035283 | 0.00088426 | 0 | 0 | 1 | 0.99793 | -0.014467 | 0.4 | 1 | 1.1 | 0.9
15 | 1 | 0.003095 | 0.00077568 | 0 | 0 | 1 | 0.98747 | -0.087936 | 0.4 | 1 | 1.1 | 0.9
11 | 1 | 0.0048588 | 0.0012177 | 0 | 0 | 1 | 0.99929 | -0.0049602 | 0.4 | 1 | 1.1 | 0.9
12 | 1 | 0 | 0 | 0 | 0 | 1 | 0.99887 | -0.0079343 | 0.4 | 1 | 1.1 | 0.9
20 | 1 | 0.0034265 | 0.00085876 | 0 | 0 | 1 | 0.99861 | -0.0097518 | 0.4 | 1 | 1.1 | 0.9
21 | 1 | 0.0079439 | 0.0019909 | 0 | 0 | 1 | 0.99822 | -0.012454 | 0.4 | 1 | 1.1 | 0.9
17 | 1 | 0.003857 | 0.00096667 | 0 | 0 | 1 | 0.99424 | -0.040367 | 0.4 | 1 | 1.1 | 0.9
19 | 1 | 0.0031612 | 0.00079227 | 0 | 0 | 1 | 0.99453 | -0.038337 | 0.4 | 1 | 1.1 | 0.9
22 | 1 | 0.0089039 | 0.0022315 | 0 | 0 | 1 | 0.99818 | -0.012759 | 0.4 | 1 | 1.1 | 0.9

## generator_data
GEN_BUS | PG | QG | QMAX | QMIN | VG | MBASE | GEN_STATUS | PMAX | PMIN
8 | 0.18843 | 0.047362 | 10 | -10 | 1 | 100 | 1 | 10 | 0

## branch_data
F_BUS | T_BUS | BR_R | BR_X | BR_B | RATE_A | RATE_B | RATE_C | TAP | SHIFT | BR_STATUS | ANGMIN | ANGMAX | P_in | Q_in | P_out | Q_out
1 | 2 | 5.9312 | 2.2812 | 5.9856e-09 | 0 | 0 | 0 | 0 | 0 | 1 | -90 | 90 | 0.015114 | 0.0037893 | -0.015099 | -0.0037842
1 | 3 | 9.7185 | 3.7379 | 9.8077e-09 | 0 | 0 | 0 | 0 | 0 | 1 | -90 | 90 | -0.079334 | -0.019884 | 0.079998 | 0.020139
2 | 4 | 0.91507 | 0.35195 | 9.2347e-10 | 0 | 0 | 0 | 0 | 0 | 1 | -90 | 90 | 0.015099 | 0.0037842 | -0.015097 | -0.0037834
3 | 8 | 1.3257 | 0.50989 | 2.6758e-09 | 0 | 0 | 0 | 0 | 0 | 1 | -90 | 90 | -0.11337 | -0.028506 | 0.11355 | 0.028576
3 | 9 | 3.475 | 1.3365 | 3.5069e-09 | 0 | 0 | 0 | 0 | 0 | 1 | -90 | 90 | 0.033367 | 0.0083678 | -0.033326 | -0.0083523
4 | 6 | 4.1736 | 1.6053 | 4.2119e-09 | 0 | 0 | 0 | 0 | 0 | 1 | -90 | 90 | 0.0047626 | 0.0011931 | -0.0047616 | -0.0011931
4 | 13 | 8.6106 | 3.3118 | 8.6896e-09 | 0 | 0 | 0 | 0 | 0 | 1 | -90 | 90 | 0.010334 | 0.0025903 | -0.010324 | -0.0025873
8 | 10 | 1.1238 | 0.43224 | 1.1341e-09 | 0 | 0 | 0 | 0 | 0 | 1 | -90 | 90 | 0.050415 | 0.012652 | -0.050385 | -0.012641
6 | 27 | 3.911 | 1.5043 | 3.9469e-09 | 0 | 0 | 0 | 0 | 0 | 1 | -90 | 90 | 0.0047616 | 0.0011931 | -0.0047606 | -0.0011931
13 | 14 | 2.8844 | 1.1094 | 2.9108e-09 | 0 | 0 | 0 | 0 | 0 | 1 | -90 | 90 | 0.0062909 | 0.0015765 | -0.0062897 | -0.0015763
10 | 11 | 0.17335 | 0.066672 | 1.7494e-10 | 0 | 0 | 0 | 0 | 0 | 1 | -90 | 90 | 0.046513 | 0.01167 | -0.046509 | -0.011669
14 | 15 | 0.10472 | 0.040278 | 1.0568e-10 | 0 | 0 | 0 | 0 | 0 | 1 | -90 | 90 | 0.003095 | 0.00077568 | -0.003095 | -0.00077568
18 | 16 | 0.74677 | 0.28722 | 7.5363e-10 | 0 | 0 | 0 | 0 | 0 | 1 | -90 | 90 | -0.0037619 | -0.00094282 | 0.003762 | 0.00094279
16 | 17 | 0.12135 | 0.046673 | 1.2246e-10 | 0 | 0 | 0 | 0 | 0 | 1 | -90 | 90 | -0.0077809 | -0.00195 | 0.007781 | 0.00195
24 | 25 | 2.3292 | 0.89585 | 2.3506e-09 | 0 | 0 | 0 | 0 | 0 | 1 | -90 | 90 | -0.017761 | -0.0044534 | 0.017769 | 0.0044562
24 | 23 | 4.7511 | 1.8274 | 4.7947e-09 | 0 | 0 | 0 | 0 | 0 | 1 | -90 | 90 | 0.017761 | 0.0044534 | -0.017745 | -0.0044477
25 | 26 | 9.1998 | 3.5384 | 9.2842e-09 | 0 | 0 | 0 | 0 | 0 | 1 | -90 | 90 | -0.017769 | -0.0044562 | 0.0178 | 0.0044672
23 | 19 | 1.3279 | 0.51075 | 1.3401e-09 | 0 | 0 | 0 | 0 | 0 | 1 | -90 | 90 | 0.014806 | 0.0037111 | -0.014803 | -0.00371
26 | 22 | 1.0411 | 0.40041 | 1.0506e-09 | 0 | 0 | 0 | 0 | 0 | 1 | -90 | 90 | -0.021328 | -0.0053515 | 0.021333 | 0.0053533
11 | 12 | 0.93046 | 0.35787 | 9.39e-10 | 0 | 0 | 0 | 0 | 0 | 1 | -90 | 90 | 0.041651 | 0.010451 | -0.041633 | -0.010444
12 | 20 | 0.56821 | 0.21854 | 5.7342e-10 | 0 | 0 | 0 | 0 | 0 | 1 | -90 | 90 | 0.041633 | 0.010444 | -0.041623 | -0.01044
20 | 21 | 0.92023 | 0.35393 | 9.2867e-10 | 0 | 0 | 0 | 0 | 0 | 1 | -90 | 90 | 0.038196 | 0.0095816 | -0.038182 | -0.0095762
21 | 22 | 0.13115 | 0.050442 | 1.3235e-10 | 0 | 0 | 0 | 0 | 0 | 1 | -90 | 90 | 0.030238 | 0.0075853 | -0.030237 | -0.0075848
17 | 19 | 2.2458 | 0.86379 | 2.2665e-09 | 0 | 0 | 0 | 0 | 0 | 1 | -90 | 90 | -0.011638 | -0.0029167 | 0.011641 | 0.0029177