## bus_data
BUS_I | BUS_TYPE | Pd | Qd | Gs | Bs | area | Vm | Va | baseKV | zone | Vmax | Vmin
1 | 1 | 0.0084013 | 0.0021056 | 0 | 0 | 1 | 0.99576 | -0.029727 | 0.4 | 1 | 1.1 | 0.9
3 | 1 | 0 | 0 | 0 | 0 | 1 | 0.99627 | -0.026127 | 0.4 | 1 | 1.1 | 0.9
6 | 1 | 0.0058942 | 0.0014772 | 0 | 0 | 1 | 0.99538 | -0.032357 | 0.4 | 1 | 1.1 | 0.9
4 | 1 | 0.0052525 | 0.0013164 | 0 | 0 | 1 | 0.99617 | -0.026828 | 0.4 | 1 | 1.1 | 0.9
5 | 1 | 0.0043815 | 0.0010981 | 0 | 0 | 1 | 0.99709 | -0.020343 | 0.4 | 1 | 1.1 | 0.9
9 | 1 | 0.0039177 | 0.00098187 | 0 | 0 | 1 | 0.99605 | -0.027707 | 0.4 | 1 | 1.1 | 0.9
10 | 1 | 0.0040923 | 0.0010256 | 0 | 0 | 1 | 0.99726 | -0.019149 | 0.4 | 1 | 1.1 | 0.9
11 | 1 | 0.0065899 | 0.0016516 | 0 | 0 | 1 | 0.9985 | -0.010509 | 0.4 | 1 | 1.1 | 0.9
7 | 1 | 0.0026367 | 0.00066082 | 0 | 0 | 1 | 0.97189 | -0.19764 | 0.4 | 1 | 1.1 | 0.9
8 | 1 | 0.002124 | 0.00053231 | 0 | 0 | 1 | 0.97194 | -0.19732 | 0.4 | 1 | 1.1 | 0.9
59 | 1 | 0 | 0 | 0 | 0 | 1 | 0.97201 | -0.1968 | 0.4 | 1 | 1.1 | 0.9
60 | 1 | 0 | 0 | 0 | 0 | 1 | 0.97187 | -0.19781 | 0.4 | 1 | 1.1 | 0.9
58 | 1 | 0.00076023 | 0.00019053 | 0 | 0 | 1 | 0.9722 | -0.19539 | 0.4 | 1 | 1.1 | 0.9
13 | 1 | 0.0054261 | 0.0013599 | 0 | 0 | 1 | 0.97257 | -0.19278 | 0.4 | 1 | 1.1 | 0.9
14 | 1 | 0.0016398 | 0.00041098 | 0 | 0 | 1 | 0.9726 | -0.19256 | 0.4 | 1 | 1.1 | 0.9
15 | 1 | 0.0040241 | 0.0010085 | 0 | 0 | 1 | 0.97275 | -0.19152 | 0.4 | 1 | 1.1 | 0.9
16 | 1 | 0.0035326 | 0.00088535 | 0 | 0 | 1 | 0.97313 | -0.18877 | 0.4 | 1 | 1.1 | 0.9
17 | 1 | 0.0088354 | 0.0022144 | 0 | 0 | 1 | 0.97221 | -0.19539 | 0.4 | 1 | 1.1 | 0.9
19 | 1 | 0.0016956 | 0.00042496 | 0 | 0 | 1 | 0.97208 | -0.19635 | 0.4 | 1 | 1.1 | 0.9
29 | 1 | 0.0016632 | 0.00041683 | 0 | 0 | 1 | 0.9716 | -0.19981 | 0.4 | 1 | 1.1 | 0.9
28 | 1 | 0.0015888 | 0.00039819 | 0 | 0 | 1 | 0.97142 | -0.20107 | 0.4 | 1 | 1.1 | 0.9
27 | 1 | 0.0027641 | 0.00069274 | 0 | 0 | 1 | 0.97131 | -0.2019 | 0.4 | 1 | 1.1 | 0.9
12 | 3 | 0.0032162 | 0.00080606 | 0 | 0 | 1 | 1 | 0 | 0.4 | 1 | 1.1 | 0.9
23 | 1 | 0.0031162 | 0.000781 | 0 | 0 | 1 | 0.99797 | -0.01395 | 0.4 | 1 | 1.1 | 0.9
21 | 1 | 0.0044601 | 0.0011178 | 0 | 0 | 1 | 0.97449 | -0.17902 | 0.4 | 1 | 1.1 | 0.9
36 | 1 | 0.0028287 | 0.00070895 | 0 | 0 | 1 | 0.99603 | -0.027308 | 0.4 | 1 | 1.1 | 0.9
18 | 1 | 0.0052981 | 0.0013278 | 0 | 0 | 1 | 0.97343 | -0.18662 | 0.4 | 1 | 1.1 | 0.9
20 | 1 | 0.0039202 | 0.00098249 | 0 | 0 | 1 | 0.9734 | -0.18686 | 0.4 | 1 | 1.1 | 0.9
25 | 1 | 0.0051037 | 0.0012791 | 0 | 0 | 1 | 0.97311 | -0.1889 | 0.4 | 1 | 1.1 | 0.9
22 | 1 | 0.0033051 | 0.00082835 | 0 | 0 | 1 | 0.9754 | -0.17245 | 0.4 | 1 | 1.1 | 0.9
24 | 1 | 0.0047411 | 0.0011882 | 0 | 0 | 1 | 0.97757 | -0.15695 | 0.4 | 1 | 1.1 | 0.9
26 | 1 | 0.0038745 | 0.00097105 | 0 | 0 | 1 | 0.97285 | -0.19078 | 0.4 | 1 | 1.1 | 0.9
30 | 1 | 0.0058961 | 0.0014777 | 0 | 0 | 1 | 0.97806 | -0.15348 | 0.4 | 1 | 1.1 | 0.9
37 | 1 | 0.0030709 | 0.00076965 | 0 | 0 | 1 | 0.99432 | -0.03918 | 0.4 | 1 | 1.1 | 0.9
31 | 1 | 0.003979 | 0.00099723 | 0 | 0 | 1 | 0.9799 | -0.14038 | 0.4 | 1 | 1.1 | 0.9
32 | 1 | 0.0020844 | 0.00052239 | 0 | 0 | 1 | 0.9826 | -0.12122 | 0.4 | 1 | 1.1 | 0.9
33 | 1 | 0.0087684 | 0.0021976 | 0 | 0 | 1 | 0.98371 | -0.11337 | 0.4 | 1 | 1.1 | 0.9
34 | 1 | 0.0038417 | 0.00096283 | 0 | 0 | 1 | 0.98468 | -0.10658 | 0.4 | 1 | 1.1 | 0.9
38 | 1 | 0.0051595 | 0.0012931 | 0 | 0 | 1 | 0.99264 | -0.050871 | 0.4 | 1 | 1.1 | 0.9
35 | 1 | 0 | 0 | 0 | 0 | 1 | 0.98503 | -0.10408 | 0.4 | 1 | 1.1 | 0.9
41 | 1 | 0.0023729 | 0.00059472 | 0 | 0 | 1 | 0.98642 | -0.094343 | 0.4 | 1 | 1.1 | 0.9
39 | 1 | 0.0025795 | 0.00064648 | 0 | 0 | 1 | 0.99109 | -0.061631 | 0.4 | 1 | 1.1 | 0.9
45 | 1 | 0 | 0 | 0 | 0 | 1 | 0.98752 | -0.086628 | 0.4 | 1 | 1.1 | 0.9
40 | 1 | 0.0045232 | 0.0011336 | 0 | 0 | 1 | 0.9906 | -0.065061 | 0.4 | 1 | 1.1 | 0.9
42 | 1 | 0.0039961 | 0.0010015 | 0 | 0 | 1 | 0.98881 | -0.077578 | 0.4 | 1 | 1.1 | 0.9
46 | 1 | 0.0034419 | 0.00086263 | 0 | 0 | 1 | 0.99004 | -0.068953 | 0.4 | 1 | 1.1 | 0.9
43 | 1 | 0.0039426 | 0.00098812 | 0 | 0 | 1 | 0.98778 | -0.084785 | 0.4 | 1 | 1.1 | 0.9
44 | 1 | 0.0047846 | 0.0011991 | 0 | 0 | 1 | 0.9887 | -0.078351 | 0.4 | 1 | 1.1 | 0.9
65 | 1 | 0.0015412 | 0.00038626 | 0 | 0 | 1 | 0.98406 | -0.11091 | 0.4 | 1 | 1.1 | 0.9
48 | 1 | 0 | 0 | 0 | 0 | 1 | 0.97992 | -0.14018 | 0.4 | 1 | 1.1 | 0.9
47 | 1 | 0.0022809 | 0.00057166 | 0 | 0 | 1 | 0.97808 | -0.15324 | 0.4 | 1 | 1.1 | 0.9
52 | 1 | 0.003457 | 0.00086641 | 0 | 0 | 1 | 0.97484 | -0.1764 | 0.4 | 1 | 1.1 | 0.9
53 | 1 | 0.0033232 | 0.00083286 | 0 | 0 | 1 | 0.97411 | -0.18163 | 0.4 | 1 | 1.1 | 0.9
49 | 1 | 0 | 0 | 0 | 0 | 1 | 0.9716 | -0.19973 | 0.4 | 1 | 1.1 | 0.9
50 | 1 | 0.00051139 | 0.00012817 | 0 | 0 | 1 | 0.97171 | -0.19896 | 0.4 | 1 | 1.1 | 0.9
51 | 1 | 0.0013152 | 0.00032962 | 0 | 0 | 1 | 0.9714 | -0.20122 | 0.4 | 1 | 1.1 | 0.9
62 | 1 | 0.0022937 | 0.00057485 | 0 | 0 | 1 | 0.97132 | -0.20174 | 0.4 | 1 | 1.1 | 0.9
63 | 1 | 0 | 0 | 0 | 0 | 1 | 0.97123 | -0.20243 | 0.4 | 1 | 1.1 | 0.9
54 | 1 | 0.0060776 | 0.0015232 | 0 | 0 | 1 | 0.97324 | -0.18793 | 0.4 | 1 | 1.1 | 0.9
55 | 1 | 0.0035812 | 0.00089753 | 0 | 0 | 1 | 0.9729 | -0.19036 | 0.4 | 1 | 1.1 | 0.9
56 | 1 | 0.001784 | 0.00044712 | 0 | 0 | 1 | 0.97249 | -0.19335 | 0.4 | 1 | 1.1 | 0.9
57 | 1 | 0.0024937 | 0.00062499 | 0 | 0 | 1 | 0.97239 | -0.19405 | 0.4 | 1 | 1.1 | 0.9
61 | 1 | 0.0010598 | 0.00026562 | 0 | 0 | 1 | 0.97122 | -0.20248 | 0.4 | 1 | 1.1 | 0.9
64 | 1 | 0.0012984 | 0.00032542 | 0 | 0 | 1 | 0.97114 | -0.20302 | 0.4 | 1 | 1.1 | 0.9

## generator_data
GEN_BUS | PG | QG | QMAX | QMIN | VG | MBASE | GEN_STATUS | PMAX | PMIN
12 | 0.20806 | 0.052593 | 10 | -10 | 1 | 100 | 1 | 10 | 0

## branch_data
F_BUS | T_BUS | BR_R | BR_X | BR_B | RATE_A | RATE_B | RATE_C | TAP | SHIFT | BR_STATUS | ANGMIN | ANGMAX | P_in | Q_in | P_out | Q_out
1 | 3 | 3.2533 | 1.2513 | 3.2832e-09 | 0 | 0 | 0 | 0 | 0 | 1 | -90 | 90 | -0.014298 | -0.003583 | 0.014305 | 0.0035854
1 | 6 | 5.7595 | 2.2152 | 5.8124e-09 | 0 | 0 | 0 | 0 | 0 | 1 | -90 | 90 | 0.0058963 | 0.0014775 | -0.0058942 | -0.0014772
3 | 4 | 0.98825 | 0.38009 | 9.9731e-10 | 0 | 0 | 0 | 0 | 0 | 1 | -90 | 90 | 0.0091716 | 0.0022984 | -0.0091707 | -0.0022982
3 | 5 | 3.1877 | 1.2261 | 3.217e-09 | 0 | 0 | 0 | 0 | 0 | 1 | -90 | 90 | -0.023476 | -0.0058839 | 0.023495 | 0.0058908
4 | 9 | 2.8998 | 1.1153 | 2.9264e-09 | 0 | 0 | 0 | 0 | 0 | 1 | -90 | 90 | 0.0039182 | 0.00098176 | -0.0039177 | -0.00098187
5 | 10 | 0.55498 | 0.21345 | 5.6007e-10 | 0 | 0 | 0 | 0 | 0 | 1 | -90 | 90 | -0.027877 | -0.0069889 | 0.027881 | 0.0069906
10 | 11 | 3.5072 | 1.3489 | 3.5393e-09 | 0 | 0 | 0 | 0 | 0 | 1 | -90 | 90 | -0.031974 | -0.0080162 | 0.032012 | 0.0080306
11 | 12 | 3.546 | 1.3638 | 3.5785e-09 | 0 | 0 | 0 | 0 | 0 | 1 | -90 | 90 | -0.038602 | -0.0096822 | 0.038658 | 0.0097035
7 | 8 | 1.487 | 0.57191 | 1.5006e-09 | 0 | 0 | 0 | 0 | 0 | 1 | -90 | 90 | -0.0026366 | -0.00066082 | 0.0026367 | 0.00066072
8 | 59 | 1.3497 | 0.51912 | 1.3621e-09 | 0 | 0 | 0 | 0 | 0 | 1 | -90 | 90 | -0.0047607 | -0.001193 | 0.004761 | 0.001193
59 | 60 | 1.9309 | 0.74265 | 1.9486e-09 | 0 | 0 | 0 | 0 | 0 | 1 | -90 | 90 | 0.0064829 | 0.0016235 | -0.0064819 | -0.0016233
59 | 58 | 1.5355 | 0.59057 | 1.5496e-09 | 0 | 0 | 0 | 0 | 0 | 1 | -90 | 90 | -0.011244 | -0.0028166 | 0.011246 | 0.0028173
60 | 50 | 2.1662 | 0.83314 | 2.186e-09 | 0 | 0 | 0 | 0 | 0 | 1 | -90 | 90 | 0.0064819 | 0.0016234 | -0.0064809 | -0.0016232
58 | 57 | 1.3782 | 0.53006 | 1.3908e-09 | 0 | 0 | 0 | 0 | 0 | 1 | -90 | 90 | -0.012006 | -0.0030078 | 0.012008 | 0.0030085
13 | 14 | 0.49516 | 0.19045 | 4.997e-10 | 0 | 0 | 0 | 0 | 0 | 1 | -90 | 90 | -0.0054259 | -0.0013599 | 0.0054261 | 0.0013599
14 | 15 | 1.8128 | 0.69723 | 1.8294e-09 | 0 | 0 | 0 | 0 | 0 | 1 | -90 | 90 | -0.0070659 | -0.0017709 | 0.0070669 | 0.0017711
15 | 16 | 3.0562 | 1.1755 | 3.0843e-09 | 0 | 0 | 0 | 0 | 0 | 1 | -90 | 90 | -0.011091 | -0.0027797 | 0.011095 | 0.002781
16 | 21 | 3.862 | 1.4854 | 3.8975e-09 | 0 | 0 | 0 | 0 | 0 | 1 | -90 | 90 | -0.031195 | -0.0078192 | 0.031237 | 0.0078351
16 | 17 | 4.9278 | 1.8953 | 4.973e-09 | 0 | 0 | 0 | 0 | 0 | 1 | -90 | 90 | 0.016567 | 0.0041529 | -0.016552 | -0.0041475
17 | 19 | 1.5302 | 0.58854 | 1.5443e-09 | 0 | 0 | 0 | 0 | 0 | 1 | -90 | 90 | 0.0077165 | 0.0019331 | -0.0077154 | -0.0019329
19 | 29 | 7.0531 | 2.7127 | 7.1178e-09 | 0 | 0 | 0 | 0 | 0 | 1 | -90 | 90 | 0.0060199 | 0.0015079 | -0.006017 | -0.0015075
29 | 28 | 3.5692 | 1.3728 | 3.602e-09 | 0 | 0 | 0 | 0 | 0 | 1 | -90 | 90 | 0.0043538 | 0.0010907 | -0.0043531 | -0.0010907
28 | 27 | 3.6881 | 1.4185 | 3.7219e-09 | 0 | 0 | 0 | 0 | 0 | 1 | -90 | 90 | 0.0027643 | 0.00069252 | -0.002764 | -0.00069275
12 | 23 | 1.1128 | 0.42799 | 3.3689e-09 | 0 | 0 | 0 | 0 | 0 | 1 | -90 | 90 | 0.16619 | 0.042083 | -0.16586 | -0.041958
23 | 36 | 1.0821 | 0.41618 | 3.276e-09 | 0 | 0 | 0 | 0 | 0 | 1 | -90 | 90 | 0.16274 | 0.041177 | -0.16244 | -0.041059
21 | 22 | 1.51 | 0.58076 | 1.5238e-09 | 0 | 0 | 0 | 0 | 0 | 1 | -90 | 90 | -0.053916 | -0.013521 | 0.053965 | 0.01354
21 | 18 | 5.1616 | 1.9852 | 5.2089e-09 | 0 | 0 | 0 | 0 | 0 | 1 | -90 | 90 | 0.018219 | 0.004568 | -0.0182 | -0.0045612
36 | 37 | 0.97548 | 0.37518 | 2.9533e-09 | 0 | 0 | 0 | 0 | 0 | 1 | -90 | 90 | 0.15961 | 0.04035 | -0.15934 | -0.040248
18 | 20 | 0.22346 | 0.085946 | 2.2551e-10 | 0 | 0 | 0 | 0 | 0 | 1 | -90 | 90 | 0.012902 | 0.0032333 | -0.012902 | -0.0032332
20 | 25 | 2.8001 | 1.077 | 2.8258e-09 | 0 | 0 | 0 | 0 | 0 | 1 | -90 | 90 | 0.0089816 | 0.0022507 | -0.0089791 | -0.00225
25 | 26 | 5.9912 | 2.3043 | 6.0462e-09 | 0 | 0 | 0 | 0 | 0 | 1 | -90 | 90 | 0.0038755 | 0.00097088 | -0.0038745 | -0.00097106
22 | 24 | 3.3694 | 1.2959 | 3.4003e-09 | 0 | 0 | 0 | 0 | 0 | 1 | -90 | 90 | -0.05727 | -0.014368 | 0.057394 | 0.014415
24 | 30 | 0.69611 | 0.26773 | 7.025e-10 | 0 | 0 | 0 | 0 | 0 | 1 | -90 | 90 | -0.062135 | -0.015603 | 0.062165 | 0.015615
30 | 31 | 2.4132 | 0.92817 | 2.4354e-09 | 0 | 0 | 0 | 0 | 0 | 1 | -90 | 90 | -0.068061 | -0.017092 | 0.068185 | 0.01714
37 | 38 | 0.97639 | 0.37553 | 2.956e-09 | 0 | 0 | 0 | 0 | 0 | 1 | -90 | 90 | 0.15627 | 0.039479 | -0.15602 | -0.03938
31 | 32 | 3.3477 | 1.2876 | 3.3784e-09 | 0 | 0 | 0 | 0 | 0 | 1 | -90 | 90 | -0.072164 | -0.018137 | 0.072357 | 0.018211
32 | 33 | 1.3368 | 0.51414 | 1.349e-09 | 0 | 0 | 0 | 0 | 0 | 1 | -90 | 90 | -0.074441 | -0.018733 | 0.074523 | 0.018765
33 | 34 | 1.0373 | 0.39898 | 2.0937e-09 | 0 | 0 | 0 | 0 | 0 | 1 | -90 | 90 | -0.083291 | -0.020962 | 0.08337 | 0.020992
34 | 35 | 0.36554 | 0.14059 | 1.1067e-09 | 0 | 0 | 0 | 0 | 0 | 1 | -90 | 90 | -0.087212 | -0.021955 | 0.087243 | 0.021967
38 | 39 | 0.9268 | 0.35646 | 2.8059e-09 | 0 | 0 | 0 | 0 | 0 | 1 | -90 | 90 | 0.15086 | 0.038087 | -0.15063 | -0.038
35 | 41 | 1.4246 | 0.54792 | 4.313e-09 | 0 | 0 | 0 | 0 | 0 | 1 | -90 | 90 | -0.087243 | -0.021967 | 0.087361 | 0.022012
41 | 45 | 1.1017 | 0.42372 | 3.3353e-09 | 0 | 0 | 0 | 0 | 0 | 1 | -90 | 90 | -0.089734 | -0.022607 | 0.089831 | 0.022644
39 | 40 | 0.98343 | 0.37824 | 2.9774e-09 | 0 | 0 | 0 | 0 | 0 | 1 | -90 | 90 | 0.045146 | 0.011388 | -0.045124 | -0.01138
39 | 42 | 2.0038 | 0.77068 | 6.0664e-09 | 0 | 0 | 0 | 0 | 0 | 1 | -90 | 90 | 0.1029 | 0.025965 | -0.10267 | -0.025877
45 | 43 | 0.26345 | 0.10133 | 7.976e-10 | 0 | 0 | 0 | 0 | 0 | 1 | -90 | 90 | -0.089831 | -0.022644 | 0.089855 | 0.022653
40 | 46 | 1.2408 | 0.47723 | 3.7565e-09 | 0 | 0 | 0 | 0 | 0 | 1 | -90 | 90 | 0.040601 | 0.010247 | -0.040579 | -0.010238
42 | 43 | 0.98793 | 0.37997 | 2.991e-09 | 0 | 0 | 0 | 0 | 0 | 1 | -90 | 90 | 0.093892 | 0.023677 | -0.093797 | -0.023641
42 | 44 | 2.0553 | 0.79052 | 2.0742e-09 | 0 | 0 | 0 | 0 | 0 | 1 | -90 | 90 | 0.0047851 | 0.0011991 | -0.0047846 | -0.0011991
46 | 65 | 14.5423 | 5.5932 | 4.4027e-08 | 0 | 0 | 0 | 0 | 0 | 1 | -90 | 90 | 0.037137 | 0.0093758 | -0.036919 | -0.0092963
65 | 48 | 10.4939 | 4.0361 | 3.177e-08 | 0 | 0 | 0 | 0 | 0 | 1 | -90 | 90 | 0.035378 | 0.0089101 | -0.035234 | -0.0088577
48 | 47 | 4.654 | 1.79 | 4.6967e-09 | 0 | 0 | 0 | 0 | 0 | 1 | -90 | 90 | 0.035234 | 0.0088578 | -0.03517 | -0.0088336
47 | 52 | 8.7846 | 3.3787 | 8.8652e-09 | 0 | 0 | 0 | 0 | 0 | 1 | -90 | 90 | 0.032889 | 0.008262 | -0.032784 | -0.0082222
52 | 53 | 2.2107 | 0.85029 | 2.231e-09 | 0 | 0 | 0 | 0 | 0 | 1 | -90 | 90 | 0.029327 | 0.0073559 | -0.029305 | -0.0073479
53 | 54 | 2.9971 | 1.1527 | 3.0246e-09 | 0 | 0 | 0 | 0 | 0 | 1 | -90 | 90 | 0.025982 | 0.006515 | -0.02596 | -0.0065066
49 | 50 | 1.6007 | 0.61566 | 1.6154e-09 | 0 | 0 | 0 | 0 | 0 | 1 | -90 | 90 | -0.0059689 | -0.0014949 | 0.0059695 | 0.001495
49 | 51 | 3.0469 | 1.1719 | 3.0749e-09 | 0 | 0 | 0 | 0 | 0 | 1 | -90 | 90 | 0.0059689 | 0.0014949 | -0.0059677 | -0.0014947
51 | 62 | 1.3814 | 0.53132 | 1.3941e-09 | 0 | 0 | 0 | 0 | 0 | 1 | -90 | 90 | 0.0046525 | 0.0011651 | -0.0046522 | -0.0011651
62 | 63 | 3.5997 | 1.3845 | 3.6327e-09 | 0 | 0 | 0 | 0 | 0 | 1 | -90 | 90 | 0.0023585 | 0.00059025 | -0.0023583 | -0.0005905
63 | 64 | 5.5941 | 2.1516 | 5.6455e-09 | 0 | 0 | 0 | 0 | 0 | 1 | -90 | 90 | 0.0012985 | 0.00032493 | -0.0012984 | -0.00032542
63 | 61 | 0.50903 | 0.19578 | 5.137e-10 | 0 | 0 | 0 | 0 | 0 | 1 | -90 | 90 | 0.0010598 | 0.00026558 | -0.0010598 | -0.00026562
54 | 55 | 1.5028 | 0.57798 | 1.5165e-09 | 0 | 0 | 0 | 0 | 0 | 1 | -90 | 90 | 0.019882 | 0.0049834 | -0.019875 | -0.004981
55 | 56 | 2.2617 | 0.86987 | 2.2824e-09 | 0 | 0 | 0 | 0 | 0 | 1 | -90 | 90 | 0.016294 | 0.0040835 | -0.016288 | -0.0040811
56 | 57 | 0.59483 | 0.22878 | 6.0028e-10 | 0 | 0 | 0 | 0 | 0 | 1 | -90 | 90 | 0.014504 | 0.003634 | -0.014502 | -0.0036335