## bus_data
BUS_I | BUS_TYPE | Pd | Qd | Gs | Bs | area | Vm | Va | baseKV | zone | Vmax | Vmin
1 | 1 | 0.022362 | 0.0056045 | 0 | 0 | 1 | 0.98946 | -0.073213 | 0.4 | 1 | 1.1 | 0.9
2 | 1 | 0.0055968 | 0.0014027 | 0 | 0 | 1 | 0.9916 | -0.058274 | 0.4 | 1 | 1.1 | 0.9
3 | 1 | 0 | 0 | 0 | 0 | 1 | 0.98805 | -0.083103 | 0.4 | 1 | 1.1 | 0.9
4 | 1 | 0 | 0 | 0 | 0 | 1 | 0.99631 | -0.025475 | 0.4 | 1 | 1.1 | 0.9
5 | 1 | 0.011228 | 0.0028139 | 0 | 0 | 1 | 0.98662 | -0.09312 | 0.4 | 1 | 1.1 | 0.9
6 | 1 | 0.025204 | 0.0063167 | 0 | 0 | 1 | 0.98723 | -0.088934 | 0.4 | 1 | 1.1 | 0.9
20 | 3 | 0 | 0 | 0 | 0 | 1 | 1 | 0 | 0.4 | 1 | 1.1 | 0.9
23 | 1 | 0.0022049 | 0.0005526 | 0 | 0 | 1 | 0.99399 | -0.041738 | 0.4 | 1 | 1.1 | 0.9
33 | 1 | 0 | 0 | 0 | 0 | 1 | 0.9847 | -0.10658 | 0.4 | 1 | 1.1 | 0.9
22 | 1 | 0.012618 | 0.0031625 | 0 | 0 | 1 | 0.99992 | -0.00057359 | 0.4 | 1 | 1.1 | 0.9
18 | 1 | 0.0054989 | 0.0013782 | 0 | 0 | 1 | 0.99945 | -0.0038264 | 0.4 | 1 | 1.1 | 0.9
16 | 1 | 0.0018808 | 0.00047137 | 0 | 0 | 1 | 0.99296 | -0.048933 | 0.4 | 1 | 1.1 | 0.9
37 | 1 | 0 | 0 | 0 | 0 | 1 | 0.97935 | -0.14439 | 0.4 | 1 | 1.1 | 0.9
32 | 1 | 0 | 0 | 0 | 0 | 1 | 0.98441 | -0.10866 | 0.4 | 1 | 1.1 | 0.9
7 | 1 | 0.0043985 | 0.0011024 | 0 | 0 | 1 | 0.98617 | -0.096855 | 0.4 | 1 | 1.1 | 0.9
8 | 1 | 0.023503 | 0.0058905 | 0 | 0 | 1 | 0.98574 | -0.099894 | 0.4 | 1 | 1.1 | 0.9
9 | 1 | 0.0033756 | 0.000846 | 0 | 0 | 1 | 0.98912 | -0.075968 | 0.4 | 1 | 1.1 | 0.9
10 | 1 | 0 | 0 | 0 | 0 | 1 | 0.98548 | -0.10173 | 0.4 | 1 | 1.1 | 0.9
11 | 1 | 0.0036975 | 0.00092667 | 0 | 0 | 1 | 0.99024 | -0.068082 | 0.4 | 1 | 1.1 | 0.9
13 | 1 | 0 | 0 | 0 | 0 | 1 | 0.98512 | -0.10433 | 0.4 | 1 | 1.1 | 0.9
15 | 1 | 0 | 0 | 0 | 0 | 1 | 0.99186 | -0.056663 | 0.4 | 1 | 1.1 | 0.9
12 | 1 | 0.006912 | 0.0017323 | 0 | 0 | 1 | 0.98483 | -0.10633 | 0.4 | 1 | 1.1 | 0.9
17 | 1 | 0.0045399 | 0.0011378 | 0 | 0 | 1 | 0.99085 | -0.063784 | 0.4 | 1 | 1.1 | 0.9
14 | 1 | 0.0010808 | 0.00027088 | 0 | 0 | 1 | 0.99176 | -0.057409 | 0.4 | 1 | 1.1 | 0.9
24 | 1 | 0.0073865 | 0.0018512 | 0 | 0 | 1 | 0.99003 | -0.069585 | 0.4 | 1 | 1.1 | 0.9
25 | 1 | 0.0079971 | 0.0020043 | 0 | 0 | 1 | 0.98975 | -0.071573 | 0.4 | 1 | 1.1 | 0.9
19 | 1 | 0.0010626 | 0.00026631 | 0 | 0 | 1 | 0.99936 | -0.0044713 | 0.4 | 1 | 1.1 | 0.9
21 | 1 | 0.0010871 | 0.00027245 | 0 | 0 | 1 | 0.99933 | -0.0046801 | 0.4 | 1 | 1.1 | 0.9
26 | 1 | 0.0089268 | 0.0022373 | 0 | 0 | 1 | 0.97443 | -0.17943 | 0.4 | 1 | 1.1 | 0.9
27 | 1 | 0.0053684 | 0.0013455 | 0 | 0 | 1 | 0.97254 | -0.193 | 0.4 | 1 | 1.1 | 0.9
28 | 1 | 0.0053654 | 0.0013447 | 0 | 0 | 1 | 0.97471 | -0.17743 | 0.4 | 1 | 1.1 | 0.9
29 | 1 | 0.0041928 | 0.0010508 | 0 | 0 | 1 | 0.97168 | -0.19924 | 0.4 | 1 | 1.1 | 0.9
30 | 1 | 0 | 0 | 0 | 0 | 1 | 0.97644 | -0.16506 | 0.4 | 1 | 1.1 | 0.9
34 | 1 | 0.0016419 | 0.0004115 | 0 | 0 | 1 | 0.97124 | -0.20238 | 0.4 | 1 | 1.1 | 0.9
35 | 1 | 0.0029883 | 0.00074893 | 0 | 0 | 1 | 0.9707 | -0.20626 | 0.4 | 1 | 1.1 | 0.9
40 | 1 | 0.0032405 | 0.00081213 | 0 | 0 | 1 | 0.97918 | -0.14562 | 0.4 | 1 | 1.1 | 0.9
31 | 1 | 0.0043514 | 0.0010906 | 0 | 0 | 1 | 0.98428 | -0.10957 | 0.4 | 1 | 1.1 | 0.9
36 | 1 | 0.013677 | 0.0034277 | 0 | 0 | 1 | 0.97038 | -0.20859 | 0.4 | 1 | 1.1 | 0.9
38 | 1 | 0.0041014 | 0.0010279 | 0 | 0 | 1 | 0.97028 | -0.20929 | 0.4 | 1 | 1.1 | 0.9
39 | 1 | 0.0074362 | 0.0018637 | 0 | 0 | 1 | 0.97021 | -0.20984 | 0.4 | 1 | 1.1 | 0.9

## generator_data
GEN_BUS | PG | QG | QMAX | QMIN | VG | MBASE | GEN_STATUS | PMAX | PMIN
20 | 0.2161 | 0.054574 | 10 | -10 | 1 | 100 | 1 | 10 | 0

## branch_data
F_BUS | T_BUS | BR_R | BR_X | BR_B | RATE_A | RATE_B | RATE_C | TAP | SHIFT | BR_STATUS | ANGMIN | ANGMAX | P_in | Q_in | P_out | Q_out
1 | 2 | 1.5894 | 0.61129 | 3.2079e-09 | 0 | 0 | 0 | 0 | 0 | 1 | -90 | 90 | -0.12117 | -0.030508 | 0.12142 | 0.030606
1 | 3 | 1.2884 | 0.49554 | 2.6005e-09 | 0 | 0 | 0 | 0 | 0 | 1 | -90 | 90 | 0.098807 | 0.024904 | -0.098671 | -0.024852
2 | 4 | 3.3572 | 1.2912 | 6.7759e-09 | 0 | 0 | 0 | 0 | 0 | 1 | -90 | 90 | -0.12702 | -0.032008 | 0.12761 | 0.032233
3 | 5 | 1.7532 | 0.67431 | 1.7693e-09 | 0 | 0 | 0 | 0 | 0 | 1 | -90 | 90 | 0.073446 | 0.018527 | -0.073343 | -0.018488
3 | 6 | 2.9394 | 1.1305 | 2.9663e-09 | 0 | 0 | 0 | 0 | 0 | 1 | -90 | 90 | 0.025224 | 0.0063243 | -0.025204 | -0.0063167
4 | 20 | 1.7153 | 0.65972 | 3.462e-09 | 0 | 0 | 0 | 0 | 0 | 1 | -90 | 90 | -0.19513 | -0.049225 | 0.19583 | 0.049493
4 | 23 | 3.1303 | 1.204 | 3.159e-09 | 0 | 0 | 0 | 0 | 0 | 1 | -90 | 90 | 0.067526 | 0.016992 | -0.067373 | -0.016933
5 | 33 | 2.7786 | 1.0687 | 2.8041e-09 | 0 | 0 | 0 | 0 | 0 | 1 | -90 | 90 | 0.062116 | 0.015674 | -0.061998 | -0.015629
20 | 22 | 0.59204 | 0.22771 | 5.9748e-10 | 0 | 0 | 0 | 0 | 0 | 1 | -90 | 90 | 0.012619 | 0.0031628 | -0.012618 | -0.0031625
20 | 18 | 6.5067 | 2.5026 | 6.5664e-09 | 0 | 0 | 0 | 0 | 0 | 1 | -90 | 90 | 0.0076529 | 0.0019173 | -0.0076488 | -0.0019164
23 | 16 | 1.4273 | 0.54898 | 1.4404e-09 | 0 | 0 | 0 | 0 | 0 | 1 | -90 | 90 | 0.065168 | 0.016381 | -0.065103 | -0.016356
33 | 37 | 8.3379 | 3.2069 | 8.4145e-09 | 0 | 0 | 0 | 0 | 0 | 1 | -90 | 90 | 0.057645 | 0.014539 | -0.057341 | -0.014423
33 | 32 | 6.029 | 2.3188 | 6.0843e-09 | 0 | 0 | 0 | 0 | 0 | 1 | -90 | 90 | 0.0043531 | 0.0010904 | -0.0043519 | -0.0010905
18 | 19 | 3.8971 | 1.4989 | 3.9329e-09 | 0 | 0 | 0 | 0 | 0 | 1 | -90 | 90 | 0.0021499 | 0.0005382 | -0.0021497 | -0.00053852
16 | 15 | 1.5759 | 0.60613 | 1.5904e-09 | 0 | 0 | 0 | 0 | 0 | 1 | -90 | 90 | 0.063222 | 0.015884 | -0.063154 | -0.015858
37 | 40 | 4.7263 | 1.8178 | 4.7697e-09 | 0 | 0 | 0 | 0 | 0 | 1 | -90 | 90 | 0.003241 | 0.00081189 | -0.0032404 | -0.00081214
37 | 30 | 4.7927 | 1.8433 | 4.8367e-09 | 0 | 0 | 0 | 0 | 0 | 1 | -90 | 90 | 0.0541 | 0.013611 | -0.053945 | -0.013552
32 | 31 | 2.6235 | 1.009 | 2.6475e-09 | 0 | 0 | 0 | 0 | 0 | 1 | -90 | 90 | 0.0043519 | 0.0010905 | -0.0043513 | -0.0010906
7 | 8 | 1.2651 | 0.48657 | 1.2767e-09 | 0 | 0 | 0 | 0 | 0 | 1 | -90 | 90 | 0.030434 | 0.0076288 | -0.030421 | -0.007624
7 | 9 | 7.6204 | 2.9309 | 7.6903e-09 | 0 | 0 | 0 | 0 | 0 | 1 | -90 | 90 | -0.034833 | -0.0087312 | 0.034934 | 0.0087693
8 | 10 | 3.3494 | 1.2882 | 3.3801e-09 | 0 | 0 | 0 | 0 | 0 | 1 | -90 | 90 | 0.0069182 | 0.0017335 | -0.0069164 | -0.0017332
9 | 11 | 2.6335 | 1.0129 | 2.6577e-09 | 0 | 0 | 0 | 0 | 0 | 1 | -90 | 90 | -0.038309 | -0.0096153 | 0.038351 | 0.0096312
10 | 13 | 4.7627 | 1.8318 | 4.8064e-09 | 0 | 0 | 0 | 0 | 0 | 1 | -90 | 90 | 0.0069164 | 0.0017332 | -0.0069139 | -0.0017327
11 | 15 | 3.4859 | 1.3407 | 3.5179e-09 | 0 | 0 | 0 | 0 | 0 | 1 | -90 | 90 | -0.042049 | -0.010558 | 0.042116 | 0.010583
13 | 12 | 3.6561 | 1.4062 | 3.6896e-09 | 0 | 0 | 0 | 0 | 0 | 1 | -90 | 90 | 0.0069139 | 0.0017327 | -0.006912 | -0.0017323
15 | 17 | 4.5736 | 1.7591 | 4.6155e-09 | 0 | 0 | 0 | 0 | 0 | 1 | -90 | 90 | 0.019958 | 0.0050052 | -0.019938 | -0.0049981
15 | 14 | 8.8063 | 3.387 | 8.8871e-09 | 0 | 0 | 0 | 0 | 0 | 1 | -90 | 90 | 0.0010809 | 0.00027005 | -0.0010808 | -0.00027088
17 | 24 | 4.8171 | 1.8527 | 4.8613e-09 | 0 | 0 | 0 | 0 | 0 | 1 | -90 | 90 | 0.015398 | 0.0038603 | -0.015386 | -0.003856
24 | 25 | 3.172 | 1.22 | 3.2011e-09 | 0 | 0 | 0 | 0 | 0 | 1 | -90 | 90 | 0.0079992 | 0.0020048 | -0.007997 | -0.0020043
19 | 21 | 2.4958 | 0.95992 | 2.5187e-09 | 0 | 0 | 0 | 0 | 0 | 1 | -90 | 90 | 0.0010871 | 0.00027221 | -0.0010871 | -0.00027245
26 | 27 | 4.252 | 1.6354 | 4.291e-09 | 0 | 0 | 0 | 0 | 0 | 1 | -90 | 90 | 0.039547 | 0.0099294 | -0.039472 | -0.0099012
26 | 28 | 0.51144 | 0.19671 | 5.1614e-10 | 0 | 0 | 0 | 0 | 0 | 1 | -90 | 90 | -0.048473 | -0.012167 | 0.048487 | 0.012172
27 | 29 | 2.254 | 0.86693 | 2.2747e-09 | 0 | 0 | 0 | 0 | 0 | 1 | -90 | 90 | 0.034104 | 0.0085558 | -0.034075 | -0.0085447
28 | 30 | 2.8563 | 1.0986 | 2.8825e-09 | 0 | 0 | 0 | 0 | 0 | 1 | -90 | 90 | -0.053852 | -0.013516 | 0.053945 | 0.013552
29 | 34 | 1.2927 | 0.49719 | 1.3046e-09 | 0 | 0 | 0 | 0 | 0 | 1 | -90 | 90 | 0.029882 | 0.0074938 | -0.029869 | -0.007489
34 | 35 | 1.6901 | 0.65005 | 1.7056e-09 | 0 | 0 | 0 | 0 | 0 | 1 | -90 | 90 | 0.028227 | 0.0070775 | -0.028212 | -0.0070718
35 | 36 | 1.1336 | 0.436 | 1.144e-09 | 0 | 0 | 0 | 0 | 0 | 1 | -90 | 90 | 0.025224 | 0.0063229 | -0.025215 | -0.0063199
36 | 38 | 0.74379 | 0.28607 | 7.5062e-10 | 0 | 0 | 0 | 0 | 0 | 1 | -90 | 90 | 0.011539 | 0.0028921 | -0.011538 | -0.0028917
38 | 39 | 0.90803 | 0.34924 | 9.1636e-10 | 0 | 0 | 0 | 0 | 0 | 1 | -90 | 90 | 0.0074366 | 0.0018638 | -0.007436 | -0.0018637