## bus_data
BUS_I | BUS_TYPE | Pd | Qd | Gs | Bs | area | Vm | Va | baseKV | zone | Vmax | Vmin
1 | 1 | 0.0064871 | 0.0016258 | 0 | 0 | 1 | 0.98221 | -0.12432 | 0.4 | 1 | 1.1 | 0.9
2 | 1 | 0.0035034 | 0.00087803 | 0 | 0 | 1 | 0.97983 | -0.14123 | 0.4 | 1 | 1.1 | 0.9
3 | 1 | 0 | 0 | 0 | 0 | 1 | 0.98497 | -0.10476 | 0.4 | 1 | 1.1 | 0.9
4 | 1 | 0.0024208 | 0.00060672 | 0 | 0 | 1 | 0.9788 | -0.14858 | 0.4 | 1 | 1.1 | 0.9
5 | 1 | 0.0050635 | 0.001269 | 0 | 0 | 1 | 0.9848 | -0.10595 | 0.4 | 1 | 1.1 | 0.9
6 | 1 | 0 | 0 | 0 | 0 | 1 | 0.99186 | -0.056424 | 0.4 | 1 | 1.1 | 0.9
14 | 1 | 0.0037748 | 0.00094606 | 0 | 0 | 1 | 0.97747 | -0.15814 | 0.4 | 1 | 1.1 | 0.9
8 | 1 | 0.0026703 | 0.00066924 | 0 | 0 | 1 | 0.99627 | -0.025781 | 0.4 | 1 | 1.1 | 0.9
7 | 1 | 0.0025375 | 0.00063596 | 0 | 0 | 1 | 0.99657 | -0.023744 | 0.4 | 1 | 1.1 | 0.9
9 | 1 | 0 | 0 | 0 | 0 | 1 | 0.99776 | -0.015472 | 0.4 | 1 | 1.1 | 0.9
10 | 3 | 0.0077387 | 0.0019395 | 0 | 0 | 1 | 1 | 0 | 0.4 | 1 | 1.1 | 0.9
11 | 1 | 0.0079985 | 0.0020046 | 0 | 0 | 1 | 0.99722 | -0.019266 | 0.4 | 1 | 1.1 | 0.9
13 | 1 | 0.0050405 | 0.0012633 | 0 | 0 | 1 | 0.99648 | -0.024463 | 0.4 | 1 | 1.1 | 0.9
12 | 1 | 0.0059408 | 0.0014889 | 0 | 0 | 1 | 0.97395 | -0.18339 | 0.4 | 1 | 1.1 | 0.9
20 | 1 | 0 | 0 | 0 | 0 | 1 | 0.97511 | -0.17504 | 0.4 | 1 | 1.1 | 0.9
15 | 1 | 0.0049246 | 0.0012342 | 0 | 0 | 1 | 0.9771 | -0.16077 | 0.4 | 1 | 1.1 | 0.9
16 | 1 | 0.0047101 | 0.0011805 | 0 | 0 | 1 | 0.9768 | -0.16292 | 0.4 | 1 | 1.1 | 0.9
17 | 1 | 0.0021585 | 0.00054097 | 0 | 0 | 1 | 0.97671 | -0.16359 | 0.4 | 1 | 1.1 | 0.9
18 | 1 | 0.0019436 | 0.0004871 | 0 | 0 | 1 | 0.97605 | -0.16832 | 0.4 | 1 | 1.1 | 0.9
19 | 1 | 0 | 0 | 0 | 0 | 1 | 0.97598 | -0.1688 | 0.4 | 1 | 1.1 | 0.9
21 | 1 | 0.0023573 | 0.0005908 | 0 | 0 | 1 | 0.97492 | -0.1764 | 0.4 | 1 | 1.1 | 0.9

## generator_data
GEN_BUS | PG | QG | QMAX | QMIN | VG | MBASE | GEN_STATUS | PMAX | PMIN
10 | 0.07025 | 0.017727 | 10 | -10 | 1 | 100 | 1 | 10 | 0

## branch_data
F_BUS | T_BUS | BR_R | BR_X | BR_B | RATE_A | RATE_B | RATE_C | TAP | SHIFT | BR_STATUS | ANGMIN | ANGMAX | P_in | Q_in | P_out | Q_out
1 | 2 | 6.6691 | 2.565 | 6.7303e-09 | 0 | 0 | 0 | 0 | 0 | 1 | -90 | 90 | 0.031907 | 0.0080145 | -0.031833 | -0.0079864
1 | 3 | 6.4434 | 2.4782 | 6.5025e-09 | 0 | 0 | 0 | 0 | 0 | 1 | -90 | 90 | -0.038395 | -0.0096403 | 0.038499 | 0.0096799
2 | 4 | 3.2517 | 1.2507 | 3.2816e-09 | 0 | 0 | 0 | 0 | 0 | 1 | -90 | 90 | 0.028329 | 0.0071084 | -0.0283 | -0.0070976
3 | 5 | 2.974 | 1.1439 | 3.0013e-09 | 0 | 0 | 0 | 0 | 0 | 1 | -90 | 90 | 0.0050643 | 0.0012691 | -0.0050634 | -0.001269
3 | 6 | 14.1926 | 5.4587 | 1.4323e-08 | 0 | 0 | 0 | 0 | 0 | 1 | -90 | 90 | -0.043563 | -0.010949 | 0.043859 | 0.011061
4 | 14 | 4.6069 | 1.7719 | 4.6492e-09 | 0 | 0 | 0 | 0 | 0 | 1 | -90 | 90 | 0.02588 | 0.0064909 | -0.025845 | -0.0064781
6 | 8 | 9.0992 | 3.4997 | 9.1827e-09 | 0 | 0 | 0 | 0 | 0 | 1 | -90 | 90 | -0.043859 | -0.011061 | 0.044048 | 0.011133
14 | 15 | 1.4845 | 0.57095 | 1.4981e-09 | 0 | 0 | 0 | 0 | 0 | 1 | -90 | 90 | 0.02207 | 0.0055321 | -0.022062 | -0.0055291
8 | 7 | 0.57245 | 0.22017 | 5.777e-10 | 0 | 0 | 0 | 0 | 0 | 1 | -90 | 90 | -0.046718 | -0.011802 | 0.046732 | 0.011807
7 | 9 | 2.2062 | 0.84855 | 2.2265e-09 | 0 | 0 | 0 | 0 | 0 | 1 | -90 | 90 | -0.049269 | -0.012443 | 0.049326 | 0.012465
9 | 10 | 3.2636 | 1.2552 | 3.2935e-09 | 0 | 0 | 0 | 0 | 0 | 1 | -90 | 90 | -0.062376 | -0.015735 | 0.062512 | 0.015787
9 | 11 | 3.7681 | 1.4493 | 3.8026e-09 | 0 | 0 | 0 | 0 | 0 | 1 | -90 | 90 | 0.013049 | 0.0032702 | -0.013043 | -0.0032679
11 | 13 | 13.3328 | 5.128 | 1.3455e-08 | 0 | 0 | 0 | 0 | 0 | 1 | -90 | 90 | 0.0050441 | 0.0012633 | -0.0050405 | -0.0012633
12 | 20 | 17.3685 | 6.6802 | 1.7528e-08 | 0 | 0 | 0 | 0 | 0 | 1 | -90 | 90 | -0.0059407 | -0.0014889 | 0.0059475 | 0.0014899
20 | 21 | 7.1671 | 2.7566 | 7.2328e-09 | 0 | 0 | 0 | 0 | 0 | 1 | -90 | 90 | 0.0023577 | 0.00059029 | -0.0023573 | -0.00059081
20 | 19 | 9.2882 | 3.5724 | 9.3735e-09 | 0 | 0 | 0 | 0 | 0 | 1 | -90 | 90 | -0.0083053 | -0.0020802 | 0.0083124 | 0.002082
15 | 16 | 1.5619 | 0.60072 | 1.5762e-09 | 0 | 0 | 0 | 0 | 0 | 1 | -90 | 90 | 0.017138 | 0.0042949 | -0.017133 | -0.0042931
16 | 17 | 0.6632 | 0.25508 | 6.6928e-10 | 0 | 0 | 0 | 0 | 0 | 1 | -90 | 90 | 0.012423 | 0.0031126 | -0.012422 | -0.0031123
17 | 18 | 5.7188 | 2.1996 | 5.7713e-09 | 0 | 0 | 0 | 0 | 0 | 1 | -90 | 90 | 0.010263 | 0.0025713 | -0.010257 | -0.0025693
18 | 19 | 0.72865 | 0.28025 | 7.3533e-10 | 0 | 0 | 0 | 0 | 0 | 1 | -90 | 90 | 0.008313 | 0.0020822 | -0.0083124 | -0.002082