## bus_data
BUS_I | BUS_TYPE | Pd | Qd | Gs | Bs | area | Vm | Va | baseKV | zone | Vmax | Vmin
35 | 1 | 0 | 0 | 0 | 0 | 1 | 0.97053 | -0.20766 | 0.4 | 1 | 1.1 | 0.9
44 | 1 | 0.0021141 | 0.00052985 | 0 | 0 | 1 | 0.9708 | -0.20567 | 0.4 | 1 | 1.1 | 0.9
69 | 1 | 0.0022679 | 0.00056839 | 0 | 0 | 1 | 0.97014 | -0.21041 | 0.4 | 1 | 1.1 | 0.9
22 | 1 | 0.013853 | 0.0034718 | 0 | 0 | 1 | 0.9907 | -0.064805 | 0.4 | 1 | 1.1 | 0.9
23 | 1 | 0 | 0 | 0 | 0 | 1 | 0.99142 | -0.059716 | 0.4 | 1 | 1.1 | 0.9
24 | 1 | 0 | 0 | 0 | 0 | 1 | 0.99046 | -0.066487 | 0.4 | 1 | 1.1 | 0.9
25 | 1 | 0 | 0 | 0 | 0 | 1 | 0.99478 | -0.036085 | 0.4 | 1 | 1.1 | 0.9
26 | 1 | 0 | 0 | 0 | 0 | 1 | 0.98954 | -0.072957 | 0.4 | 1 | 1.1 | 0.9
54 | 1 | 0.0065712 | 0.0016469 | 0 | 0 | 1 | 0.9932 | -0.047048 | 0.4 | 1 | 1.1 | 0.9
30 | 3 | 0.005825 | 0.0014599 | 0 | 0 | 1 | 1 | 0 | 0.4 | 1 | 1.1 | 0.9
74 | 1 | 0.011379 | 0.0028518 | 0 | 0 | 1 | 0.98925 | -0.07504 | 0.4 | 1 | 1.1 | 0.9
55 | 1 | 0.0034461 | 0.00086366 | 0 | 0 | 1 | 0.99141 | -0.059511 | 0.4 | 1 | 1.1 | 0.9
28 | 1 | 0.015175 | 0.0038032 | 0 | 0 | 1 | 0.99936 | -0.0044742 | 0.4 | 1 | 1.1 | 0.9
73 | 1 | 0.0067422 | 0.0016898 | 0 | 0 | 1 | 0.98955 | -0.072511 | 0.4 | 1 | 1.1 | 0.9
56 | 1 | 0 | 0 | 0 | 0 | 1 | 0.9898 | -0.070728 | 0.4 | 1 | 1.1 | 0.9
29 | 1 | 0.011312 | 0.002835 | 0 | 0 | 1 | 0.99883 | -0.0081956 | 0.4 | 1 | 1.1 | 0.9
31 | 1 | 0.0030318 | 0.00075983 | 0 | 0 | 1 | 0.97177 | -0.19871 | 0.4 | 1 | 1.1 | 0.9
32 | 1 | 0.0017688 | 0.00044331 | 0 | 0 | 1 | 0.9719 | -0.19771 | 0.4 | 1 | 1.1 | 0.9
34 | 1 | 0.0025161 | 0.0006306 | 0 | 0 | 1 | 0.97192 | -0.19761 | 0.4 | 1 | 1.1 | 0.9
37 | 1 | 0.0016698 | 0.0004185 | 0 | 0 | 1 | 0.97213 | -0.19609 | 0.4 | 1 | 1.1 | 0.9
38 | 1 | 0.0016668 | 0.00041773 | 0 | 0 | 1 | 0.97214 | -0.19602 | 0.4 | 1 | 1.1 | 0.9
43 | 1 | 0.0016679 | 0.00041801 | 0 | 0 | 1 | 0.97095 | -0.20459 | 0.4 | 1 | 1.1 | 0.9
70 | 1 | 0.0014494 | 0.00036325 | 0 | 0 | 1 | 0.9701 | -0.21073 | 0.4 | 1 | 1.1 | 0.9
39 | 1 | 0.001698 | 0.00042555 | 0 | 0 | 1 | 0.9722 | -0.19558 | 0.4 | 1 | 1.1 | 0.9
40 | 1 | 0.0018616 | 0.00046657 | 0 | 0 | 1 | 0.97259 | -0.19279 | 0.4 | 1 | 1.1 | 0.9
41 | 1 | 0.0028388 | 0.00071146 | 0 | 0 | 1 | 0.9728 | -0.19129 | 0.4 | 1 | 1.1 | 0.9
42 | 1 | 0 | 0 | 0 | 0 | 1 | 0.97373 | -0.18454 | 0.4 | 1 | 1.1 | 0.9
53 | 1 | 0.0012876 | 0.0003227 | 0 | 0 | 1 | 0.97342 | -0.18681 | 0.4 | 1 | 1.1 | 0.9
50 | 1 | 0.0085251 | 0.0021366 | 0 | 0 | 1 | 0.9739 | -0.18335 | 0.4 | 1 | 1.1 | 0.9
67 | 1 | 0.0016126 | 0.00040416 | 0 | 0 | 1 | 0.97229 | -0.19492 | 0.4 | 1 | 1.1 | 0.9
51 | 1 | 0.001969 | 0.00049347 | 0 | 0 | 1 | 0.97526 | -0.17358 | 0.4 | 1 | 1.1 | 0.9
45 | 1 | 0.00098436 | 0.0002467 | 0 | 0 | 1 | 0.97099 | -0.20428 | 0.4 | 1 | 1.1 | 0.9
46 | 1 | 0.0014371 | 0.00036017 | 0 | 0 | 1 | 0.97115 | -0.20318 | 0.4 | 1 | 1.1 | 0.9
47 | 1 | 0.0020012 | 0.00050156 | 0 | 0 | 1 | 0.97115 | -0.20315 | 0.4 | 1 | 1.1 | 0.9
48 | 1 | 0.001203 | 0.0003015 | 0 | 0 | 1 | 0.97155 | -0.20025 | 0.4 | 1 | 1.1 | 0.9
49 | 1 | 0.0010867 | 0.00027235 | 0 | 0 | 1 | 0.97171 | -0.19909 | 0.4 | 1 | 1.1 | 0.9
68 | 1 | 0.0019396 | 0.00048612 | 0 | 0 | 1 | 0.97215 | -0.19595 | 0.4 | 1 | 1.1 | 0.9
52 | 1 | 0.0048463 | 0.0012146 | 0 | 0 | 1 | 0.97625 | -0.1665 | 0.4 | 1 | 1.1 | 0.9
61 | 1 | 0.0028952 | 0.00072561 | 0 | 0 | 1 | 0.97694 | -0.16155 | 0.4 | 1 | 1.1 | 0.9
59 | 1 | 0 | 0 | 0 | 0 | 1 | 0.97981 | -0.14116 | 0.4 | 1 | 1.1 | 0.9
72 | 1 | 0.0021151 | 0.00053009 | 0 | 0 | 1 | 0.98604 | -0.097142 | 0.4 | 1 | 1.1 | 0.9
71 | 1 | 0.0029926 | 0.00075001 | 0 | 0 | 1 | 0.986 | -0.097418 | 0.4 | 1 | 1.1 | 0.9
57 | 1 | 0.0049668 | 0.0012448 | 0 | 0 | 1 | 0.98199 | -0.1257 | 0.4 | 1 | 1.1 | 0.9
58 | 1 | 0.0025044 | 0.00062765 | 0 | 0 | 1 | 0.98271 | -0.12063 | 0.4 | 1 | 1.1 | 0.9
60 | 1 | 0.0046164 | 0.001157 | 0 | 0 | 1 | 0.98332 | -0.11632 | 0.4 | 1 | 1.1 | 0.9
64 | 1 | 0 | 0 | 0 | 0 | 1 | 0.98345 | -0.11538 | 0.4 | 1 | 1.1 | 0.9
66 | 1 | 0.0031426 | 0.00078761 | 0 | 0 | 1 | 0.9833 | -0.11642 | 0.4 | 1 | 1.1 | 0.9
62 | 1 | 0.0044685 | 0.0011199 | 0 | 0 | 1 | 0.98368 | -0.11372 | 0.4 | 1 | 1.1 | 0.9
63 | 1 | 0.0042378 | 0.0010621 | 0 | 0 | 1 | 0.98429 | -0.10945 | 0.4 | 1 | 1.1 | 0.9
65 | 1 | 0.0025689 | 0.00064382 | 0 | 0 | 1 | 0.98483 | -0.10564 | 0.4 | 1 | 1.1 | 0.9

## generator_data
GEN_BUS | PG | QG | QMAX | QMIN | VG | MBASE | GEN_STATUS | PMAX | PMIN
30 | 0.16264 | 0.041066 | 10 | -10 | 1 | 100 | 1 | 10 | 0

## branch_data
F_BUS | T_BUS | BR_R | BR_X | BR_B | RATE_A | RATE_B | RATE_C | TAP | SHIFT | BR_STATUS | ANGMIN | ANGMAX | P_in | Q_in | P_out | Q_out
35 | 44 | 6.5249 | 2.5096 | 6.5848e-09 | 0 | 0 | 0 | 0 | 0 | 1 | -90 | 90 | -0.0037187 | -0.0009311 | 0.0037197 | 0.00093087
35 | 69 | 9.0782 | 3.4916 | 9.1615e-09 | 0 | 0 | 0 | 0 | 0 | 1 | -90 | 90 | 0.0037187 | 0.0009311 | -0.0037173 | -0.00093142
44 | 43 | 2.2698 | 0.873 | 2.2906e-09 | 0 | 0 | 0 | 0 | 0 | 1 | -90 | 90 | -0.0058338 | -0.0014607 | 0.0058347 | 0.0014608
69 | 70 | 2.6647 | 1.0249 | 2.6892e-09 | 0 | 0 | 0 | 0 | 0 | 1 | -90 | 90 | 0.0014494 | 0.00036302 | -0.0014493 | -0.00036325
22 | 23 | 2.5792 | 0.99199 | 2.6029e-09 | 0 | 0 | 0 | 0 | 0 | 1 | -90 | 90 | -0.025248 | -0.0063287 | 0.025266 | 0.0063353
22 | 24 | 1.8884 | 0.72631 | 1.9057e-09 | 0 | 0 | 0 | 0 | 0 | 1 | -90 | 90 | 0.011395 | 0.0028569 | -0.011392 | -0.0028561
23 | 25 | 12.0245 | 4.6248 | 1.2135e-08 | 0 | 0 | 0 | 0 | 0 | 1 | -90 | 90 | -0.025266 | -0.0063353 | 0.025349 | 0.006366
24 | 26 | 7.2562 | 2.7908 | 7.3228e-09 | 0 | 0 | 0 | 0 | 0 | 1 | -90 | 90 | 0.011392 | 0.0028561 | -0.011382 | -0.0028528
25 | 54 | 1.3726 | 0.52793 | 2.7705e-09 | 0 | 0 | 0 | 0 | 0 | 1 | -90 | 90 | 0.10429 | 0.026341 | -0.10413 | -0.026279
25 | 30 | 3.6519 | 1.4046 | 7.3708e-09 | 0 | 0 | 0 | 0 | 0 | 1 | -90 | 90 | -0.12964 | -0.032707 | 0.1303 | 0.03296
26 | 74 | 2.3333 | 0.89742 | 2.3547e-09 | 0 | 0 | 0 | 0 | 0 | 1 | -90 | 90 | 0.011382 | 0.0028528 | -0.011379 | -0.0028518
54 | 55 | 1.6615 | 0.63903 | 3.3534e-09 | 0 | 0 | 0 | 0 | 0 | 1 | -90 | 90 | 0.097563 | 0.024633 | -0.097392 | -0.024567
30 | 28 | 2.1986 | 0.8456 | 2.2187e-09 | 0 | 0 | 0 | 0 | 0 | 1 | -90 | 90 | 0.026509 | 0.0066461 | -0.026493 | -0.00664
55 | 56 | 1.5457 | 0.5945 | 3.1198e-09 | 0 | 0 | 0 | 0 | 0 | 1 | -90 | 90 | 0.093946 | 0.023704 | -0.093798 | -0.023647
28 | 29 | 4.277 | 1.645 | 4.3162e-09 | 0 | 0 | 0 | 0 | 0 | 1 | -90 | 90 | 0.011317 | 0.0028368 | -0.011312 | -0.002835
73 | 56 | 3.3738 | 1.2976 | 3.4048e-09 | 0 | 0 | 0 | 0 | 0 | 1 | -90 | 90 | -0.0067422 | -0.0016898 | 0.0067439 | 0.0016901
56 | 72 | 3.9041 | 1.5016 | 7.8798e-09 | 0 | 0 | 0 | 0 | 0 | 1 | -90 | 90 | 0.087054 | 0.021957 | -0.086733 | -0.021834
31 | 32 | 4.0274 | 1.549 | 4.0644e-09 | 0 | 0 | 0 | 0 | 0 | 1 | -90 | 90 | -0.0030317 | -0.00075984 | 0.0030321 | 0.00075961
32 | 34 | 0.2635 | 0.10135 | 2.6592e-10 | 0 | 0 | 0 | 0 | 0 | 1 | -90 | 90 | -0.0048009 | -0.0012029 | 0.004801 | 0.0012029
34 | 37 | 2.5623 | 0.98548 | 2.5858e-09 | 0 | 0 | 0 | 0 | 0 | 1 | -90 | 90 | -0.007317 | -0.0018335 | 0.0073186 | 0.0018339
37 | 38 | 0.094689 | 0.036419 | 9.5558e-11 | 0 | 0 | 0 | 0 | 0 | 1 | -90 | 90 | -0.0089884 | -0.0022524 | 0.0089885 | 0.0022524
38 | 39 | 0.50557 | 0.19445 | 5.1021e-10 | 0 | 0 | 0 | 0 | 0 | 1 | -90 | 90 | -0.010655 | -0.0026701 | 0.010656 | 0.0026703
43 | 45 | 0.51228 | 0.19703 | 5.1698e-10 | 0 | 0 | 0 | 0 | 0 | 1 | -90 | 90 | -0.0075025 | -0.0018789 | 0.0075028 | 0.0018789
39 | 40 | 2.7805 | 1.0694 | 2.806e-09 | 0 | 0 | 0 | 0 | 0 | 1 | -90 | 90 | -0.012354 | -0.0030959 | 0.012359 | 0.0030975
40 | 41 | 1.3031 | 0.50121 | 1.3151e-09 | 0 | 0 | 0 | 0 | 0 | 1 | -90 | 90 | -0.01422 | -0.003564 | 0.014223 | 0.003565
41 | 42 | 4.8805 | 1.8771 | 4.9253e-09 | 0 | 0 | 0 | 0 | 0 | 1 | -90 | 90 | -0.017062 | -0.0042765 | 0.017078 | 0.0042822
42 | 53 | 1.4714 | 0.56591 | 1.4849e-09 | 0 | 0 | 0 | 0 | 0 | 1 | -90 | 90 | 0.019098 | 0.0047891 | -0.019091 | -0.0047869
42 | 50 | 0.40738 | 0.15669 | 4.1112e-10 | 0 | 0 | 0 | 0 | 0 | 1 | -90 | 90 | -0.036175 | -0.0090712 | 0.036181 | 0.0090735
53 | 67 | 5.6171 | 2.1604 | 5.6687e-09 | 0 | 0 | 0 | 0 | 0 | 1 | -90 | 90 | 0.017804 | 0.0044642 | -0.017784 | -0.0044571
50 | 51 | 2.7048 | 1.0403 | 2.7296e-09 | 0 | 0 | 0 | 0 | 0 | 1 | -90 | 90 | -0.044706 | -0.01121 | 0.044767 | 0.011233
67 | 68 | 0.78334 | 0.30129 | 7.9053e-10 | 0 | 0 | 0 | 0 | 0 | 1 | -90 | 90 | 0.016171 | 0.0040529 | -0.016169 | -0.0040521
51 | 52 | 1.8835 | 0.72441 | 1.9008e-09 | 0 | 0 | 0 | 0 | 0 | 1 | -90 | 90 | -0.046736 | -0.011727 | 0.046782 | 0.011744
45 | 46 | 1.5965 | 0.61403 | 1.6111e-09 | 0 | 0 | 0 | 0 | 0 | 1 | -90 | 90 | -0.0084871 | -0.0021256 | 0.0084884 | 0.002126
46 | 47 | 0.026541 | 0.010208 | 2.6784e-11 | 0 | 0 | 0 | 0 | 0 | 1 | -90 | 90 | -0.0099255 | -0.0024862 | 0.0099255 | 0.0024862
47 | 48 | 2.989 | 1.1496 | 3.0164e-09 | 0 | 0 | 0 | 0 | 0 | 1 | -90 | 90 | -0.011927 | -0.0029877 | 0.011932 | 0.0029893
48 | 49 | 1.084 | 0.41691 | 1.0939e-09 | 0 | 0 | 0 | 0 | 0 | 1 | -90 | 90 | -0.013135 | -0.0032908 | 0.013137 | 0.0032915
49 | 68 | 2.7207 | 1.0464 | 2.7457e-09 | 0 | 0 | 0 | 0 | 0 | 1 | -90 | 90 | -0.014223 | -0.0035638 | 0.014229 | 0.003566
52 | 61 | 1.195 | 0.45962 | 1.206e-09 | 0 | 0 | 0 | 0 | 0 | 1 | -90 | 90 | -0.051628 | -0.012959 | 0.051663 | 0.012972
61 | 59 | 4.6748 | 1.798 | 4.7177e-09 | 0 | 0 | 0 | 0 | 0 | 1 | -90 | 90 | -0.054559 | -0.013698 | 0.054714 | 0.013757
59 | 57 | 3.5622 | 1.3701 | 3.5949e-09 | 0 | 0 | 0 | 0 | 0 | 1 | -90 | 90 | -0.054714 | -0.013757 | 0.054832 | 0.013802
72 | 71 | 0.041598 | 0.015999 | 8.3959e-11 | 0 | 0 | 0 | 0 | 0 | 1 | -90 | 90 | 0.084618 | 0.021304 | -0.084615 | -0.021303
71 | 65 | 1.2859 | 0.49457 | 2.5954e-09 | 0 | 0 | 0 | 0 | 0 | 1 | -90 | 90 | 0.081622 | 0.020553 | -0.081529 | -0.020517
57 | 58 | 1.0735 | 0.41289 | 1.0834e-09 | 0 | 0 | 0 | 0 | 0 | 1 | -90 | 90 | -0.059798 | -0.015047 | 0.059841 | 0.015063
58 | 60 | 0.87782 | 0.33762 | 1.7717e-09 | 0 | 0 | 0 | 0 | 0 | 1 | -90 | 90 | -0.062345 | -0.01569 | 0.062383 | 0.015705
60 | 64 | 0.17849 | 0.06865 | 3.6026e-10 | 0 | 0 | 0 | 0 | 0 | 1 | -90 | 90 | -0.066999 | -0.016862 | 0.067008 | 0.016865
64 | 66 | 4.1704 | 1.604 | 4.2087e-09 | 0 | 0 | 0 | 0 | 0 | 1 | -90 | 90 | 0.003143 | 0.00078738 | -0.0031426 | -0.00078761
64 | 62 | 0.30017 | 0.11545 | 6.0586e-10 | 0 | 0 | 0 | 0 | 0 | 1 | -90 | 90 | -0.070151 | -0.017652 | 0.070167 | 0.017659
62 | 63 | 0.72711 | 0.27966 | 1.4676e-09 | 0 | 0 | 0 | 0 | 0 | 1 | -90 | 90 | -0.074636 | -0.018779 | 0.07468 | 0.018795
63 | 65 | 0.61305 | 0.23579 | 1.2373e-09 | 0 | 0 | 0 | 0 | 0 | 1 | -90 | 90 | -0.078918 | -0.019858 | 0.07896 | 0.019874