## bus_data
BUS_I | BUS_TYPE | Pd | Qd | Gs | Bs | area | Vm | Va | baseKV | zone | Vmax | Vmin
1 | 1 | 0.0088627 | 0.0022212 | 0 | 0 | 1 | 0.99624 | -0.02635 | 0.4 | 1 | 1.1 | 0.9
2 | 1 | 0.01061 | 0.0026592 | 0 | 0 | 1 | 0.99632 | -0.025785 | 0.4 | 1 | 1.1 | 0.9
3 | 1 | 0.0073796 | 0.0018495 | 0 | 0 | 1 | 0.9968 | -0.022397 | 0.4 | 1 | 1.1 | 0.9
4 | 1 | 0.0086628 | 0.0021711 | 0 | 0 | 1 | 0.99779 | -0.015489 | 0.4 | 1 | 1.1 | 0.9
15 | 1 | 0.013258 | 0.0033227 | 0 | 0 | 1 | 0.99869 | -0.0091867 | 0.4 | 1 | 1.1 | 0.9
16 | 3 | 0.0018919 | 0.00047414 | 0 | 0 | 1 | 1 | 0 | 0.4 | 1 | 1.1 | 0.9
5 | 1 | 0.0040269 | 0.0010092 | 0 | 0 | 1 | 0.99822 | -0.012426 | 0.4 | 1 | 1.1 | 0.9
6 | 1 | 0.0023362 | 0.0005855 | 0 | 0 | 1 | 0.9982 | -0.012543 | 0.4 | 1 | 1.1 | 0.9
7 | 1 | 0 | 0 | 0 | 0 | 1 | 0.99849 | -0.010562 | 0.4 | 1 | 1.1 | 0.9
8 | 1 | 0.0026642 | 0.00066772 | 0 | 0 | 1 | 0.99807 | -0.013497 | 0.4 | 1 | 1.1 | 0.9
9 | 1 | 0.011779 | 0.002952 | 0 | 0 | 1 | 0.99706 | -0.020545 | 0.4 | 1 | 1.1 | 0.9
10 | 1 | 0.0065102 | 0.0016316 | 0 | 0 | 1 | 0.99925 | -0.0052519 | 0.4 | 1 | 1.1 | 0.9
17 | 1 | 0.0093514 | 0.0023437 | 0 | 0 | 1 | 0.99604 | -0.027709 | 0.4 | 1 | 1.1 | 0.9
14 | 1 | 0 | 0 | 0 | 0 | 1 | 0.99447 | -0.038658 | 0.4 | 1 | 1.1 | 0.9
11 | 1 | 0.014894 | 0.0037329 | 0 | 0 | 1 | 0.99035 | -0.067705 | 0.4 | 1 | 1.1 | 0.9
12 | 1 | 0.0039292 | 0.00098474 | 0 | 0 | 1 | 0.99014 | -0.069194 | 0.4 | 1 | 1.1 | 0.9
13 | 1 | 0 | 0 | 0 | 0 | 1 | 0.99227 | -0.054144 | 0.4 | 1 | 1.1 | 0.9

## generator_data
GEN_BUS | PG | QG | QMAX | QMIN | VG | MBASE | GEN_STATUS | PMAX | PMIN
16 | 0.10655 | 0.026752 | 10 | -10 | 1 | 100 | 1 | 10 | 0

## branch_data
F_BUS | T_BUS | BR_R | BR_X | BR_B | RATE_A | RATE_B | RATE_C | TAP | SHIFT | BR_STATUS | ANGMIN | ANGMAX | P_in | Q_in | P_out | Q_out
1 | 2 | 0.82464 | 0.31717 | 8.3221e-10 | 0 | 0 | 0 | 0 | 0 | 1 | -90 | 90 | -0.0088627 | -0.0022212 | 0.0088634 | 0.0022214
2 | 3 | 2.2505 | 0.86559 | 2.2712e-09 | 0 | 0 | 0 | 0 | 0 | 1 | -90 | 90 | -0.019474 | -0.0048806 | 0.019483 | 0.0048839
3 | 4 | 3.3321 | 1.2816 | 3.3627e-09 | 0 | 0 | 0 | 0 | 0 | 1 | -90 | 90 | -0.026863 | -0.0067334 | 0.026888 | 0.006743
4 | 15 | 2.3031 | 0.88579 | 2.3242e-09 | 0 | 0 | 0 | 0 | 0 | 1 | -90 | 90 | -0.035551 | -0.0089141 | 0.035582 | 0.0089258
15 | 16 | 2.4498 | 0.94225 | 2.4723e-09 | 0 | 0 | 0 | 0 | 0 | 1 | -90 | 90 | -0.04884 | -0.012248 | 0.048902 | 0.012272
16 | 10 | 1.2311 | 0.47349 | 1.2424e-09 | 0 | 0 | 0 | 0 | 0 | 1 | -90 | 90 | 0.05576 | 0.014006 | -0.05572 | -0.01399
5 | 6 | 0.30423 | 0.11701 | 3.0702e-10 | 0 | 0 | 0 | 0 | 0 | 1 | -90 | 90 | 0.0050008 | 0.0012529 | -0.0050007 | -0.0012529
5 | 7 | 2.6788 | 1.0303 | 2.7034e-09 | 0 | 0 | 0 | 0 | 0 | 1 | -90 | 90 | -0.0090277 | -0.0022621 | 0.00903 | 0.0022627
6 | 8 | 4.6405 | 1.7848 | 4.6831e-09 | 0 | 0 | 0 | 0 | 0 | 1 | -90 | 90 | 0.0026646 | 0.00066739 | -0.0026642 | -0.00066772
7 | 9 | 3.2377 | 1.2453 | 3.2674e-09 | 0 | 0 | 0 | 0 | 0 | 1 | -90 | 90 | 0.040143 | 0.010082 | -0.040087 | -0.010061
7 | 10 | 1.408 | 0.54156 | 1.421e-09 | 0 | 0 | 0 | 0 | 0 | 1 | -90 | 90 | -0.049173 | -0.012345 | 0.049209 | 0.012359
9 | 17 | 3.2866 | 1.2641 | 3.3167e-09 | 0 | 0 | 0 | 0 | 0 | 1 | -90 | 90 | 0.028309 | 0.0071092 | -0.028281 | -0.0070987
17 | 14 | 7.4964 | 2.8832 | 7.5652e-09 | 0 | 0 | 0 | 0 | 0 | 1 | -90 | 90 | 0.018929 | 0.0047551 | -0.0189 | -0.0047447
14 | 13 | 10.5664 | 4.064 | 1.0663e-08 | 0 | 0 | 0 | 0 | 0 | 1 | -90 | 90 | 0.0189 | 0.0047447 | -0.01886 | -0.0047302
11 | 12 | 4.8383 | 1.8609 | 4.8827e-09 | 0 | 0 | 0 | 0 | 0 | 1 | -90 | 90 | 0.00393 | 0.00098457 | -0.0039291 | -0.00098474
11 | 13 | 9.2183 | 3.5455 | 9.3029e-09 | 0 | 0 | 0 | 0 | 0 | 1 | -90 | 90 | -0.018824 | -0.0047175 | 0.01886 | 0.0047302