## bus_data
BUS_I | BUS_TYPE | Pd | Qd | Gs | Bs | area | Vm | Va | baseKV | zone | Vmax | Vmin
1 | 1 | 0.0071707 | 0.0017972 | 0 | 0 | 1 | 0.99269 | -0.051252 | 0.4 | 1 | 1.1 | 0.9
3 | 1 | 0 | 0 | 0 | 0 | 1 | 0.99298 | -0.049189 | 0.4 | 1 | 1.1 | 0.9
4 | 1 | 0.0077552 | 0.0019436 | 0 | 0 | 1 | 0.99482 | -0.036244 | 0.4 | 1 | 1.1 | 0.9
5 | 1 | 0.002165 | 0.0005426 | 0 | 0 | 1 | 0.99289 | -0.049846 | 0.4 | 1 | 1.1 | 0.9
21 | 1 | 0.0023231 | 0.00058222 | 0 | 0 | 1 | 0.99731 | -0.018754 | 0.4 | 1 | 1.1 | 0.9
23 | 1 | 0.0014061 | 0.00035241 | 0 | 0 | 1 | 0.99753 | -0.017256 | 0.4 | 1 | 1.1 | 0.9
20 | 1 | 0.0019624 | 0.00049183 | 0 | 0 | 1 | 0.9972 | -0.019558 | 0.4 | 1 | 1.1 | 0.9
36 | 1 | 0 | 0 | 0 | 0 | 1 | 0.99259 | -0.051918 | 0.4 | 1 | 1.1 | 0.9
29 | 3 | 0.0038827 | 0.00097309 | 0 | 0 | 1 | 1 | 0 | 0.4 | 1 | 1.1 | 0.9
37 | 1 | 0.0022584 | 0.00056602 | 0 | 0 | 1 | 0.99237 | -0.053496 | 0.4 | 1 | 1.1 | 0.9
34 | 1 | 0.0044795 | 0.0011227 | 0 | 0 | 1 | 0.9925 | -0.052546 | 0.4 | 1 | 1.1 | 0.9
6 | 1 | 0.0050534 | 0.0012665 | 0 | 0 | 1 | 0.98101 | -0.13349 | 0.4 | 1 | 1.1 | 0.9
7 | 1 | 0.0019771 | 0.00049552 | 0 | 0 | 1 | 0.98138 | -0.1308 | 0.4 | 1 | 1.1 | 0.9
8 | 1 | 0 | 0 | 0 | 0 | 1 | 0.98069 | -0.13575 | 0.4 | 1 | 1.1 | 0.9
9 | 1 | 0.0028345 | 0.0007104 | 0 | 0 | 1 | 0.9814 | -0.13066 | 0.4 | 1 | 1.1 | 0.9
10 | 1 | 0.002985 | 0.00074812 | 0 | 0 | 1 | 0.98063 | -0.1362 | 0.4 | 1 | 1.1 | 0.9
11 | 1 | 0.0047796 | 0.0011979 | 0 | 0 | 1 | 0.98064 | -0.13613 | 0.4 | 1 | 1.1 | 0.9
12 | 1 | 0.0030938 | 0.00077537 | 0 | 0 | 1 | 0.98196 | -0.12667 | 0.4 | 1 | 1.1 | 0.9
13 | 1 | 0.0027771 | 0.00069602 | 0 | 0 | 1 | 0.98199 | -0.1265 | 0.4 | 1 | 1.1 | 0.9
18 | 1 | 0.0029226 | 0.00073247 | 0 | 0 | 1 | 0.98271 | -0.12136 | 0.4 | 1 | 1.1 | 0.9
16 | 1 | 0.0036655 | 0.00091867 | 0 | 0 | 1 | 0.9835 | -0.11573 | 0.4 | 1 | 1.1 | 0.9
14 | 1 | 0.0022381 | 0.00056093 | 0 | 0 | 1 | 0.98351 | -0.11566 | 0.4 | 1 | 1.1 | 0.9
15 | 1 | 0.0040309 | 0.0010102 | 0 | 0 | 1 | 0.98444 | -0.10905 | 0.4 | 1 | 1.1 | 0.9
17 | 1 | 0.0043732 | 0.001096 | 0 | 0 | 1 | 0.98499 | -0.10511 | 0.4 | 1 | 1.1 | 0.9
19 | 1 | 0.0036358 | 0.00091122 | 0 | 0 | 1 | 0.98567 | -0.10034 | 0.4 | 1 | 1.1 | 0.9
25 | 1 | 0.004482 | 0.0011233 | 0 | 0 | 1 | 0.98801 | -0.083778 | 0.4 | 1 | 1.1 | 0.9
26 | 1 | 0.0049697 | 0.0012455 | 0 | 0 | 1 | 0.98855 | -0.07997 | 0.4 | 1 | 1.1 | 0.9
30 | 1 | 0.0034884 | 0.00087429 | 0 | 0 | 1 | 0.99591 | -0.028368 | 0.4 | 1 | 1.1 | 0.9
35 | 1 | 0.0020203 | 0.00050633 | 0 | 0 | 1 | 0.99246 | -0.05285 | 0.4 | 1 | 1.1 | 0.9
39 | 1 | 0.0063556 | 0.0015929 | 0 | 0 | 1 | 0.99226 | -0.054245 | 0.4 | 1 | 1.1 | 0.9
27 | 1 | 0.003154 | 0.00079047 | 0 | 0 | 1 | 0.98985 | -0.070827 | 0.4 | 1 | 1.1 | 0.9
28 | 1 | 0.0042362 | 0.0010617 | 0 | 0 | 1 | 0.99058 | -0.065699 | 0.4 | 1 | 1.1 | 0.9
33 | 1 | 0.0029896 | 0.00074927 | 0 | 0 | 1 | 0.99158 | -0.058696 | 0.4 | 1 | 1.1 | 0.9
32 | 1 | 0.0041933 | 0.0010509 | 0 | 0 | 1 | 0.99326 | -0.04691 | 0.4 | 1 | 1.1 | 0.9
31 | 1 | 0.0058859 | 0.0014751 | 0 | 0 | 1 | 0.99567 | -0.030062 | 0.4 | 1 | 1.1 | 0.9
38 | 1 | 0.017034 | 0.0042691 | 0 | 0 | 1 | 0.99058 | -0.065779 | 0.4 | 1 | 1.1 | 0.9

## generator_data
GEN_BUS | PG | QG | QMAX | QMIN | VG | MBASE | GEN_STATUS | PMAX | PMIN
29 | 0.138 | 0.034766 | 10 | -10 | 1 | 100 | 1 | 10 | 0

## branch_data
F_BUS | T_BUS | BR_R | BR_X | BR_B | RATE_A | RATE_B | RATE_C | TAP | SHIFT | BR_STATUS | ANGMIN | ANGMAX | P_in | Q_in | P_out | Q_out
1 | 3 | 3.6917 | 1.4199 | 3.7256e-09 | 0 | 0 | 0 | 0 | 0 | 1 | -90 | 90 | -0.0071707 | -0.0017972 | 0.0071728 | 0.0017976
3 | 4 | 6.8094 | 2.619 | 6.8719e-09 | 0 | 0 | 0 | 0 | 0 | 1 | -90 | 90 | -0.024461 | -0.0061306 | 0.024505 | 0.0061469
3 | 5 | 0.48787 | 0.18764 | 4.9235e-10 | 0 | 0 | 0 | 0 | 0 | 1 | -90 | 90 | 0.017288 | 0.0043331 | -0.017286 | -0.0043325
4 | 23 | 7.6173 | 2.9297 | 7.6872e-09 | 0 | 0 | 0 | 0 | 0 | 1 | -90 | 90 | -0.03226 | -0.0080905 | 0.032345 | 0.0081225
5 | 36 | 1.7589 | 0.6765 | 1.775e-09 | 0 | 0 | 0 | 0 | 0 | 1 | -90 | 90 | 0.015121 | 0.0037899 | -0.015117 | -0.0037884
21 | 23 | 4.5245 | 1.7402 | 4.566e-09 | 0 | 0 | 0 | 0 | 0 | 1 | -90 | 90 | -0.0042858 | -0.0010736 | 0.0042866 | 0.0010735
21 | 20 | 5.302 | 2.0392 | 5.3507e-09 | 0 | 0 | 0 | 0 | 0 | 1 | -90 | 90 | 0.0019626 | 0.00049138 | -0.0019624 | -0.00049183
23 | 29 | 5.9118 | 2.2738 | 5.966e-09 | 0 | 0 | 0 | 0 | 0 | 1 | -90 | 90 | -0.038038 | -0.0095484 | 0.038129 | 0.0095829
36 | 37 | 2.3497 | 0.90372 | 2.3712e-09 | 0 | 0 | 0 | 0 | 0 | 1 | -90 | 90 | 0.0086166 | 0.0021595 | -0.0086147 | -0.002159
36 | 34 | 1.2397 | 0.47679 | 1.251e-09 | 0 | 0 | 0 | 0 | 0 | 1 | -90 | 90 | 0.0065005 | 0.0016289 | -0.0064999 | -0.0016289
29 | 30 | 3.8802 | 1.4924 | 3.9158e-09 | 0 | 0 | 0 | 0 | 0 | 1 | -90 | 90 | 0.095986 | 0.02421 | -0.095606 | -0.024064
37 | 39 | 1.5131 | 0.58197 | 1.527e-09 | 0 | 0 | 0 | 0 | 0 | 1 | -90 | 90 | 0.0063562 | 0.001593 | -0.0063556 | -0.0015929
34 | 35 | 1.9297 | 0.74218 | 1.9474e-09 | 0 | 0 | 0 | 0 | 0 | 1 | -90 | 90 | 0.0020204 | 0.00050617 | -0.0020203 | -0.00050633
6 | 7 | 2.637 | 1.0142 | 2.6612e-09 | 0 | 0 | 0 | 0 | 0 | 1 | -90 | 90 | -0.012821 | -0.003213 | 0.012826 | 0.0032146
6 | 8 | 3.6362 | 1.3985 | 3.6696e-09 | 0 | 0 | 0 | 0 | 0 | 1 | -90 | 90 | 0.0077674 | 0.0019465 | -0.007765 | -0.0019459
7 | 9 | 0.11629 | 0.044729 | 1.1736e-10 | 0 | 0 | 0 | 0 | 0 | 1 | -90 | 90 | -0.014803 | -0.0037101 | 0.014803 | 0.0037102
8 | 10 | 1.9137 | 0.73604 | 1.9313e-09 | 0 | 0 | 0 | 0 | 0 | 1 | -90 | 90 | 0.0029852 | 0.000748 | -0.002985 | -0.00074812
8 | 11 | 1.0143 | 0.39012 | 1.0236e-09 | 0 | 0 | 0 | 0 | 0 | 1 | -90 | 90 | 0.0047798 | 0.0011979 | -0.0047796 | -0.0011979
9 | 12 | 2.8414 | 1.0929 | 2.8675e-09 | 0 | 0 | 0 | 0 | 0 | 1 | -90 | 90 | -0.017637 | -0.0044206 | 0.017647 | 0.004424
12 | 13 | 0.10066 | 0.038716 | 1.0159e-10 | 0 | 0 | 0 | 0 | 0 | 1 | -90 | 90 | -0.020741 | -0.0051994 | 0.020741 | 0.0051996
13 | 18 | 2.7481 | 1.057 | 2.7734e-09 | 0 | 0 | 0 | 0 | 0 | 1 | -90 | 90 | -0.023519 | -0.0058956 | 0.023535 | 0.0059018
18 | 16 | 2.6835 | 1.0321 | 2.7081e-09 | 0 | 0 | 0 | 0 | 0 | 1 | -90 | 90 | -0.026458 | -0.0066342 | 0.026479 | 0.0066419
16 | 14 | 0.027473 | 0.010567 | 2.7725e-11 | 0 | 0 | 0 | 0 | 0 | 1 | -90 | 90 | -0.030144 | -0.0075606 | 0.030144 | 0.0075607
14 | 15 | 2.5772 | 0.99122 | 2.6008e-09 | 0 | 0 | 0 | 0 | 0 | 1 | -90 | 90 | -0.032383 | -0.0081216 | 0.032412 | 0.0081328
15 | 17 | 1.3689 | 0.5265 | 1.3815e-09 | 0 | 0 | 0 | 0 | 0 | 1 | -90 | 90 | -0.036443 | -0.009143 | 0.036463 | 0.0091506
17 | 19 | 1.4816 | 0.56984 | 1.4952e-09 | 0 | 0 | 0 | 0 | 0 | 1 | -90 | 90 | -0.040836 | -0.010247 | 0.040863 | 0.010257
19 | 25 | 4.7318 | 1.8199 | 4.7753e-09 | 0 | 0 | 0 | 0 | 0 | 1 | -90 | 90 | -0.044499 | -0.011168 | 0.044602 | 0.011207
25 | 26 | 0.99149 | 0.38134 | 1.0006e-09 | 0 | 0 | 0 | 0 | 0 | 1 | -90 | 90 | -0.049084 | -0.01233 | 0.04911 | 0.01234
26 | 27 | 2.1645 | 0.8325 | 2.1844e-09 | 0 | 0 | 0 | 0 | 0 | 1 | -90 | 90 | -0.054079 | -0.013586 | 0.054148 | 0.013612
30 | 31 | 0.23954 | 0.09213 | 2.4174e-10 | 0 | 0 | 0 | 0 | 0 | 1 | -90 | 90 | 0.092117 | 0.02319 | -0.092096 | -0.023181
27 | 28 | 1.1491 | 0.44195 | 1.1596e-09 | 0 | 0 | 0 | 0 | 0 | 1 | -90 | 90 | -0.057302 | -0.014403 | 0.057343 | 0.014418
28 | 33 | 1.4633 | 0.56281 | 1.4767e-09 | 0 | 0 | 0 | 0 | 0 | 1 | -90 | 90 | -0.061579 | -0.01548 | 0.06164 | 0.015503
33 | 32 | 2.3541 | 0.90544 | 2.3758e-09 | 0 | 0 | 0 | 0 | 0 | 1 | -90 | 90 | -0.064629 | -0.016252 | 0.064735 | 0.016293
32 | 38 | 14.1924 | 5.4586 | 1.4323e-08 | 0 | 0 | 0 | 0 | 0 | 1 | -90 | 90 | 0.017078 | 0.0042848 | -0.017034 | -0.0042691
32 | 31 | 2.5396 | 0.97676 | 2.5629e-09 | 0 | 0 | 0 | 0 | 0 | 1 | -90 | 90 | -0.086007 | -0.021628 | 0.08621 | 0.021706