## bus_data
BUS_I | BUS_TYPE | Pd | Qd | Gs | Bs | area | Vm | Va | baseKV | zone | Vmax | Vmin
1 | 1 | 0.0058655 | 0.00147 | 0 | 0 | 1 | 0.99431 | -0.039854 | 0.4 | 1 | 1.1 | 0.9
2 | 1 | 0.0091778 | 0.0023002 | 0 | 0 | 1 | 0.99651 | -0.024419 | 0.4 | 1 | 1.1 | 0.9
3 | 1 | 0 | 0 | 0 | 0 | 1 | 0.99328 | -0.047069 | 0.4 | 1 | 1.1 | 0.9
4 | 1 | 0 | 0 | 0 | 0 | 1 | 0.99737 | -0.018337 | 0.4 | 1 | 1.1 | 0.9
5 | 1 | 0.015055 | 0.0037731 | 0 | 0 | 1 | 0.99266 | -0.051416 | 0.4 | 1 | 1.1 | 0.9
6 | 3 | 0.002977 | 0.00074611 | 0 | 0 | 1 | 1 | 0 | 0.4 | 1 | 1.1 | 0.9
7 | 1 | 0.0021368 | 0.00053552 | 0 | 0 | 1 | 0.99723 | -0.019364 | 0.4 | 1 | 1.1 | 0.9
21 | 1 | 0.0078487 | 0.0019671 | 0 | 0 | 1 | 0.99223 | -0.054459 | 0.4 | 1 | 1.1 | 0.9
16 | 1 | 0.013792 | 0.0034565 | 0 | 0 | 1 | 0.99422 | -0.039876 | 0.4 | 1 | 1.1 | 0.9
15 | 1 | 0 | 0 | 0 | 0 | 1 | 0.99386 | -0.042346 | 0.4 | 1 | 1.1 | 0.9
8 | 1 | 0.0084029 | 0.002106 | 0 | 0 | 1 | 0.97502 | -0.17503 | 0.4 | 1 | 1.1 | 0.9
9 | 1 | 0.0058959 | 0.0014777 | 0 | 0 | 1 | 0.97644 | -0.16483 | 0.4 | 1 | 1.1 | 0.9
10 | 1 | 0.012548 | 0.0031448 | 0 | 0 | 1 | 0.97428 | -0.18032 | 0.4 | 1 | 1.1 | 0.9
11 | 1 | 0.0063523 | 0.001592 | 0 | 0 | 1 | 0.97654 | -0.16412 | 0.4 | 1 | 1.1 | 0.9
12 | 1 | 0.031748 | 0.0079568 | 0 | 0 | 1 | 0.97361 | -0.18512 | 0.4 | 1 | 1.1 | 0.9
18 | 1 | 0.012116 | 0.0030366 | 0 | 0 | 1 | 0.97689 | -0.16161 | 0.4 | 1 | 1.1 | 0.9
22 | 1 | 0.02584 | 0.0064761 | 0 | 0 | 1 | 0.97245 | -0.19348 | 0.4 | 1 | 1.1 | 0.9
19 | 1 | 0.017313 | 0.0043391 | 0 | 0 | 1 | 0.97854 | -0.14989 | 0.4 | 1 | 1.1 | 0.9
24 | 1 | 0.0068759 | 0.0017233 | 0 | 0 | 1 | 0.9719 | -0.19747 | 0.4 | 1 | 1.1 | 0.9
13 | 1 | 0.0065051 | 0.0016303 | 0 | 0 | 1 | 0.99285 | -0.049471 | 0.4 | 1 | 1.1 | 0.9
14 | 1 | 0.013953 | 0.003497 | 0 | 0 | 1 | 0.9925 | -0.051932 | 0.4 | 1 | 1.1 | 0.9
17 | 1 | 0.01343 | 0.003366 | 0 | 0 | 1 | 0.99066 | -0.064576 | 0.4 | 1 | 1.1 | 0.9
31 | 1 | 0 | 0 | 0 | 0 | 1 | 0.98674 | -0.091951 | 0.4 | 1 | 1.1 | 0.9
23 | 1 | 0.0044245 | 0.0011089 | 0 | 0 | 1 | 0.98655 | -0.093246 | 0.4 | 1 | 1.1 | 0.9
20 | 1 | 0 | 0 | 0 | 0 | 1 | 0.98538 | -0.10146 | 0.4 | 1 | 1.1 | 0.9
26 | 1 | 0 | 0 | 0 | 0 | 1 | 0.97171 | -0.19881 | 0.4 | 1 | 1.1 | 0.9
28 | 1 | 0 | 0 | 0 | 0 | 1 | 0.97164 | -0.19931 | 0.4 | 1 | 1.1 | 0.9
25 | 1 | 0.0026568 | 0.00066586 | 0 | 0 | 1 | 0.97132 | -0.20158 | 0.4 | 1 | 1.1 | 0.9
27 | 1 | 0 | 0 | 0 | 0 | 1 | 0.97074 | -0.20583 | 0.4 | 1 | 1.1 | 0.9
29 | 1 | 0.0074819 | 0.0018752 | 0 | 0 | 1 | 0.97007 | -0.21063 | 0.4 | 1 | 1.1 | 0.9
30 | 1 | 0.0048369 | 0.0012122 | 0 | 0 | 1 | 0.97162 | -0.19949 | 0.4 | 1 | 1.1 | 0.9

## generator_data
GEN_BUS | PG | QG | QMAX | QMIN | VG | MBASE | GEN_STATUS | PMAX | PMIN
6 | 0.24151 | 0.061091 | 10 | -10 | 1 | 100 | 1 | 10 | 0

## branch_data
F_BUS | T_BUS | BR_R | BR_X | BR_B | RATE_A | RATE_B | RATE_C | TAP | SHIFT | BR_STATUS | ANGMIN | ANGMAX | P_in | Q_in | P_out | Q_out
1 | 2 | 6.9219 | 2.6623 | 6.9854e-09 | 0 | 0 | 0 | 0 | 0 | 1 | -90 | 90 | -0.028809 | -0.0072244 | 0.028871 | 0.0072475
1 | 3 | 4.0509 | 1.5581 | 4.0881e-09 | 0 | 0 | 0 | 0 | 0 | 1 | -90 | 90 | 0.022943 | 0.0057544 | -0.022921 | -0.005746
2 | 4 | 2.0742 | 0.79777 | 2.0932e-09 | 0 | 0 | 0 | 0 | 0 | 1 | -90 | 90 | -0.038049 | -0.0095477 | 0.038081 | 0.0095598
3 | 5 | 2.4372 | 0.93737 | 2.4595e-09 | 0 | 0 | 0 | 0 | 0 | 1 | -90 | 90 | 0.022921 | 0.005746 | -0.022907 | -0.0057409
4 | 6 | 5.9399 | 2.2846 | 5.9944e-09 | 0 | 0 | 0 | 0 | 0 | 1 | -90 | 90 | -0.040218 | -0.010095 | 0.04032 | 0.010134
4 | 7 | 6.2192 | 2.392 | 6.2763e-09 | 0 | 0 | 0 | 0 | 0 | 1 | -90 | 90 | 0.0021371 | 0.00053501 | -0.0021368 | -0.00053552
5 | 21 | 4.9726 | 1.9126 | 5.0183e-09 | 0 | 0 | 0 | 0 | 0 | 1 | -90 | 90 | 0.007852 | 0.0019678 | -0.0078487 | -0.0019671
6 | 16 | 2.6589 | 1.0226 | 5.3666e-09 | 0 | 0 | 0 | 0 | 0 | 1 | -90 | 90 | 0.19821 | 0.050211 | -0.1971 | -0.049784
16 | 15 | 0.17621 | 0.067773 | 3.5565e-10 | 0 | 0 | 0 | 0 | 0 | 1 | -90 | 90 | 0.18331 | 0.046327 | -0.18324 | -0.046303
15 | 17 | 1.7823 | 0.68549 | 3.5973e-09 | 0 | 0 | 0 | 0 | 0 | 1 | -90 | 90 | 0.16276 | 0.041167 | -0.16225 | -0.040971
15 | 13 | 4.4755 | 1.7213 | 4.5166e-09 | 0 | 0 | 0 | 0 | 0 | 1 | -90 | 90 | 0.020483 | 0.0051363 | -0.020463 | -0.005129
8 | 9 | 1.2606 | 0.48484 | 2.5443e-09 | 0 | 0 | 0 | 0 | 0 | 1 | -90 | 90 | -0.10059 | -0.025236 | 0.10074 | 0.02529
8 | 10 | 0.71147 | 0.27364 | 1.436e-09 | 0 | 0 | 0 | 0 | 0 | 1 | -90 | 90 | 0.09219 | 0.02313 | -0.092122 | -0.023104
9 | 11 | 0.082685 | 0.031802 | 1.6689e-10 | 0 | 0 | 0 | 0 | 0 | 1 | -90 | 90 | -0.10663 | -0.026768 | 0.10664 | 0.026772
10 | 12 | 0.74518 | 0.28661 | 1.504e-09 | 0 | 0 | 0 | 0 | 0 | 1 | -90 | 90 | 0.079575 | 0.019959 | -0.079522 | -0.019939
11 | 18 | 0.27668 | 0.10642 | 5.5844e-10 | 0 | 0 | 0 | 0 | 0 | 1 | -90 | 90 | -0.11299 | -0.028364 | 0.11303 | 0.028379
12 | 22 | 2.1632 | 0.83199 | 4.366e-09 | 0 | 0 | 0 | 0 | 0 | 1 | -90 | 90 | 0.047774 | 0.011982 | -0.047719 | -0.011961
18 | 19 | 1.1693 | 0.44975 | 2.3601e-09 | 0 | 0 | 0 | 0 | 0 | 1 | -90 | 90 | -0.12515 | -0.031416 | 0.12535 | 0.031494
22 | 24 | 2.2454 | 0.86363 | 2.266e-09 | 0 | 0 | 0 | 0 | 0 | 1 | -90 | 90 | 0.02188 | 0.0054853 | -0.021868 | -0.0054809
19 | 20 | 4.2811 | 1.6466 | 8.6408e-09 | 0 | 0 | 0 | 0 | 0 | 1 | -90 | 90 | -0.14267 | -0.035833 | 0.14363 | 0.036204
24 | 26 | 1.1005 | 0.42328 | 1.1106e-09 | 0 | 0 | 0 | 0 | 0 | 1 | -90 | 90 | 0.014992 | 0.0037576 | -0.014989 | -0.0037567
13 | 14 | 2.264 | 0.87076 | 2.2847e-09 | 0 | 0 | 0 | 0 | 0 | 1 | -90 | 90 | 0.013958 | 0.0034986 | -0.013953 | -0.003497
17 | 31 | 2.3789 | 0.91494 | 4.8014e-09 | 0 | 0 | 0 | 0 | 0 | 1 | -90 | 90 | 0.14882 | 0.037606 | -0.14825 | -0.037386
31 | 23 | 0.11209 | 0.04311 | 2.2623e-10 | 0 | 0 | 0 | 0 | 0 | 1 | -90 | 90 | 0.14825 | 0.037387 | -0.14822 | -0.037376
23 | 20 | 0.73198 | 0.28153 | 1.4774e-09 | 0 | 0 | 0 | 0 | 0 | 1 | -90 | 90 | 0.1438 | 0.036267 | -0.14363 | -0.036204
26 | 28 | 1.2698 | 0.4884 | 1.2815e-09 | 0 | 0 | 0 | 0 | 0 | 1 | -90 | 90 | 0.0048372 | 0.0012123 | -0.0048369 | -0.0012122
26 | 25 | 3.3569 | 1.2911 | 3.3877e-09 | 0 | 0 | 0 | 0 | 0 | 1 | -90 | 90 | 0.010152 | 0.0025444 | -0.010148 | -0.0025432
28 | 30 | 0.44619 | 0.17161 | 4.5029e-10 | 0 | 0 | 0 | 0 | 0 | 1 | -90 | 90 | 0.0048369 | 0.0012122 | -0.0048368 | -0.0012122
25 | 27 | 6.9621 | 2.6777 | 7.026e-09 | 0 | 0 | 0 | 0 | 0 | 1 | -90 | 90 | 0.0074911 | 0.0018774 | -0.0074867 | -0.0018763
27 | 29 | 7.8708 | 3.0272 | 7.9431e-09 | 0 | 0 | 0 | 0 | 0 | 1 | -90 | 90 | 0.0074867 | 0.0018763 | -0.0074817 | -0.0018752