## bus_data
BUS_I | BUS_TYPE | Pd | Qd | Gs | Bs | area | Vm | Va | baseKV | zone | Vmax | Vmin
1 | 1 | 0.00083439 | 0.00020912 | 0 | 0 | 1 | 0.9883 | -0.082211 | 0.4 | 1 | 1.1 | 0.9
2 | 1 | 0 | 0 | 0 | 0 | 1 | 0.98836 | -0.0818 | 0.4 | 1 | 1.1 | 0.9
4 | 1 | 0.00025322 | 6.3464e-05 | 0 | 0 | 1 | 0.98845 | -0.081169 | 0.4 | 1 | 1.1 | 0.9
6 | 1 | 0.00029127 | 7.3e-05 | 0 | 0 | 1 | 0.98854 | -0.0805 | 0.4 | 1 | 1.1 | 0.9
68 | 1 | 0.00029457 | 7.3825e-05 | 0 | 0 | 1 | 0.98833 | -0.082099 | 0.4 | 1 | 1.1 | 0.9
5 | 1 | 0 | 0 | 0 | 0 | 1 | 0.98894 | -0.077607 | 0.4 | 1 | 1.1 | 0.9
23 | 1 | 0.004672 | 0.0011709 | 0 | 0 | 1 | 0.98922 | -0.075552 | 0.4 | 1 | 1.1 | 0.9
19 | 1 | 0 | 0 | 0 | 0 | 1 | 0.98982 | -0.071241 | 0.4 | 1 | 1.1 | 0.9
7 | 1 | 0.0015087 | 0.00037811 | 0 | 0 | 1 | 0.99871 | -0.0089947 | 0.4 | 1 | 1.1 | 0.9
8 | 1 | 0.0019659 | 0.0004927 | 0 | 0 | 1 | 0.99857 | -0.0099737 | 0.4 | 1 | 1.1 | 0.9
9 | 1 | 0.0012322 | 0.00030882 | 0 | 0 | 1 | 0.99877 | -0.0085853 | 0.4 | 1 | 1.1 | 0.9
10 | 1 | 0.0011832 | 0.00029653 | 0 | 0 | 1 | 0.99853 | -0.010284 | 0.4 | 1 | 1.1 | 0.9
11 | 1 | 0 | 0 | 0 | 0 | 1 | 0.99938 | -0.0042988 | 0.4 | 1 | 1.1 | 0.9
12 | 1 | 0.0012975 | 0.00032518 | 0 | 0 | 1 | 0.99847 | -0.010656 | 0.4 | 1 | 1.1 | 0.9
13 | 1 | 0.0018154 | 0.00045498 | 0 | 0 | 1 | 0.99658 | -0.023776 | 0.4 | 1 | 1.1 | 0.9
14 | 3 | 0.0036934 | 0.00092564 | 0 | 0 | 1 | 1 | 0 | 0.4 | 1 | 1.1 | 0.9
29 | 1 | 0.0019805 | 0.00049635 | 0 | 0 | 1 | 0.99846 | -0.010776 | 0.4 | 1 | 1.1 | 0.9
28 | 1 | 0.0026765 | 0.0006708 | 0 | 0 | 1 | 0.99561 | -0.030528 | 0.4 | 1 | 1.1 | 0.9
31 | 1 | 0 | 0 | 0 | 0 | 1 | 0.99566 | -0.030377 | 0.4 | 1 | 1.1 | 0.9
27 | 1 | 0.0019667 | 0.00049289 | 0 | 0 | 1 | 0.99497 | -0.035026 | 0.4 | 1 | 1.1 | 0.9
116 | 1 | 0.0038989 | 0.00097717 | 0 | 0 | 1 | 0.99502 | -0.034824 | 0.4 | 1 | 1.1 | 0.9
115 | 1 | 0.0038094 | 0.00095471 | 0 | 0 | 1 | 0.99544 | -0.031926 | 0.4 | 1 | 1.1 | 0.9
15 | 1 | 0.0011545 | 0.00028935 | 0 | 0 | 1 | 0.99201 | -0.055802 | 0.4 | 1 | 1.1 | 0.9
16 | 1 | 0.001055 | 0.00026441 | 0 | 0 | 1 | 0.99221 | -0.0544 | 0.4 | 1 | 1.1 | 0.9
17 | 1 | 0 | 0 | 0 | 0 | 1 | 0.98998 | -0.070134 | 0.4 | 1 | 1.1 | 0.9
18 | 1 | 0 | 0 | 0 | 0 | 1 | 0.99336 | -0.046278 | 0.4 | 1 | 1.1 | 0.9
20 | 1 | 0.0020091 | 0.00050352 | 0 | 0 | 1 | 0.9888 | -0.078401 | 0.4 | 1 | 1.1 | 0.9
21 | 1 | 0.0035742 | 0.00089579 | 0 | 0 | 1 | 0.99318 | -0.047585 | 0.4 | 1 | 1.1 | 0.9
22 | 1 | 0.00080631 | 0.00020208 | 0 | 0 | 1 | 0.99392 | -0.042385 | 0.4 | 1 | 1.1 | 0.9
24 | 1 | 0.0035696 | 0.00089463 | 0 | 0 | 1 | 0.98948 | -0.073658 | 0.4 | 1 | 1.1 | 0.9
25 | 1 | 0 | 0 | 0 | 0 | 1 | 0.98727 | -0.089238 | 0.4 | 1 | 1.1 | 0.9
30 | 1 | 0.0020305 | 0.0005089 | 0 | 0 | 1 | 0.99316 | -0.047706 | 0.4 | 1 | 1.1 | 0.9
26 | 1 | 0.0010597 | 0.00026559 | 0 | 0 | 1 | 0.99442 | -0.038886 | 0.4 | 1 | 1.1 | 0.9
37 | 1 | 0 | 0 | 0 | 0 | 1 | 0.98903 | -0.076828 | 0.4 | 1 | 1.1 | 0.9
35 | 1 | 0.002136 | 0.00053533 | 0 | 0 | 1 | 0.98672 | -0.093122 | 0.4 | 1 | 1.1 | 0.9
32 | 1 | 0.0012207 | 0.00030594 | 0 | 0 | 1 | 0.98688 | -0.092003 | 0.4 | 1 | 1.1 | 0.9
38 | 1 | 0.0011558 | 0.00028968 | 0 | 0 | 1 | 0.98817 | -0.082912 | 0.4 | 1 | 1.1 | 0.9
39 | 1 | 0.0013229 | 0.00033155 | 0 | 0 | 1 | 0.98886 | -0.07805 | 0.4 | 1 | 1.1 | 0.9
36 | 1 | 0.0025171 | 0.00063083 | 0 | 0 | 1 | 0.98568 | -0.10056 | 0.4 | 1 | 1.1 | 0.9
33 | 1 | 0.001091 | 0.00027344 | 0 | 0 | 1 | 0.98661 | -0.093938 | 0.4 | 1 | 1.1 | 0.9
117 | 1 | 0.0025297 | 0.00063401 | 0 | 0 | 1 | 0.99463 | -0.037584 | 0.4 | 1 | 1.1 | 0.9
113 | 1 | 0.0027687 | 0.00069391 | 0 | 0 | 1 | 0.9954 | -0.032199 | 0.4 | 1 | 1.1 | 0.9
34 | 1 | 0.0015956 | 0.00039989 | 0 | 0 | 1 | 0.9866 | -0.094003 | 0.4 | 1 | 1.1 | 0.9
131 | 1 | 0.0023879 | 0.00059847 | 0 | 0 | 1 | 0.9854 | -0.10252 | 0.4 | 1 | 1.1 | 0.9
130 | 1 | 0 | 0 | 0 | 0 | 1 | 0.98497 | -0.10561 | 0.4 | 1 | 1.1 | 0.9
40 | 1 | 0 | 0 | 0 | 0 | 1 | 0.98803 | -0.083912 | 0.4 | 1 | 1.1 | 0.9
41 | 1 | 0.0046104 | 0.0011555 | 0 | 0 | 1 | 0.98871 | -0.079109 | 0.4 | 1 | 1.1 | 0.9
54 | 1 | 0.0011752 | 0.00029454 | 0 | 0 | 1 | 0.98684 | -0.092349 | 0.4 | 1 | 1.1 | 0.9
51 | 1 | 0 | 0 | 0 | 0 | 1 | 0.98795 | -0.084442 | 0.4 | 1 | 1.1 | 0.9
126 | 1 | 0.00072739 | 0.0001823 | 0 | 0 | 1 | 0.9887 | -0.079189 | 0.4 | 1 | 1.1 | 0.9
112 | 1 | 0.0014313 | 0.00035872 | 0 | 0 | 1 | 0.98656 | -0.094349 | 0.4 | 1 | 1.1 | 0.9
50 | 1 | 0.0015431 | 0.00038675 | 0 | 0 | 1 | 0.98794 | -0.084559 | 0.4 | 1 | 1.1 | 0.9
42 | 1 | 0.0015164 | 0.00038004 | 0 | 0 | 1 | 0.9793 | -0.14608 | 0.4 | 1 | 1.1 | 0.9
43 | 1 | 0.0013215 | 0.0003312 | 0 | 0 | 1 | 0.97923 | -0.14659 | 0.4 | 1 | 1.1 | 0.9
44 | 1 | 0 | 0 | 0 | 0 | 1 | 0.98011 | -0.1403 | 0.4 | 1 | 1.1 | 0.9
45 | 1 | 0 | 0 | 0 | 0 | 1 | 0.97752 | -0.15886 | 0.4 | 1 | 1.1 | 0.9
53 | 1 | 0.0010824 | 0.00027127 | 0 | 0 | 1 | 0.98146 | -0.13062 | 0.4 | 1 | 1.1 | 0.9
48 | 1 | 0.004747 | 0.0011897 | 0 | 0 | 1 | 0.98259 | -0.12254 | 0.4 | 1 | 1.1 | 0.9
110 | 1 | 0.005326 | 0.0013348 | 0 | 0 | 1 | 0.97071 | -0.20794 | 0.4 | 1 | 1.1 | 0.9
49 | 1 | 0 | 0 | 0 | 0 | 1 | 0.98208 | -0.12618 | 0.4 | 1 | 1.1 | 0.9
52 | 1 | 0 | 0 | 0 | 0 | 1 | 0.98188 | -0.12763 | 0.4 | 1 | 1.1 | 0.9
111 | 1 | 0.0015669 | 0.00039271 | 0 | 0 | 1 | 0.97064 | -0.20844 | 0.4 | 1 | 1.1 | 0.9
46 | 1 | 0.003325 | 0.00083332 | 0 | 0 | 1 | 0.99354 | -0.045288 | 0.4 | 1 | 1.1 | 0.9
47 | 1 | 0.0032399 | 0.00081199 | 0 | 0 | 1 | 0.99357 | -0.045071 | 0.4 | 1 | 1.1 | 0.9
125 | 1 | 0.0037895 | 0.00094973 | 0 | 0 | 1 | 0.99363 | -0.044607 | 0.4 | 1 | 1.1 | 0.9
124 | 1 | 0.0026144 | 0.00065524 | 0 | 0 | 1 | 0.99375 | -0.043759 | 0.4 | 1 | 1.1 | 0.9
55 | 1 | 0.00026865 | 6.7331e-05 | 0 | 0 | 1 | 0.98425 | -0.11074 | 0.4 | 1 | 1.1 | 0.9
56 | 1 | 0 | 0 | 0 | 0 | 1 | 0.98426 | -0.11063 | 0.4 | 1 | 1.1 | 0.9
57 | 1 | 0.00047277 | 0.00011849 | 0 | 0 | 1 | 0.98428 | -0.1105 | 0.4 | 1 | 1.1 | 0.9
60 | 1 | 0.000558 | 0.00013985 | 0 | 0 | 1 | 0.98431 | -0.11033 | 0.4 | 1 | 1.1 | 0.9
137 | 1 | 0.00027373 | 6.8603e-05 | 0 | 0 | 1 | 0.98436 | -0.10994 | 0.4 | 1 | 1.1 | 0.9
136 | 1 | 0.0023308 | 0.00058416 | 0 | 0 | 1 | 0.98443 | -0.10945 | 0.4 | 1 | 1.1 | 0.9
114 | 1 | 0.004364 | 0.0010937 | 0 | 0 | 1 | 0.99537 | -0.03238 | 0.4 | 1 | 1.1 | 0.9
118 | 1 | 0.0036051 | 0.00090351 | 0 | 0 | 1 | 0.99455 | -0.038152 | 0.4 | 1 | 1.1 | 0.9
119 | 1 | 0.0036048 | 0.00090346 | 0 | 0 | 1 | 0.99432 | -0.039776 | 0.4 | 1 | 1.1 | 0.9
120 | 1 | 0.0031208 | 0.00078215 | 0 | 0 | 1 | 0.99421 | -0.040537 | 0.4 | 1 | 1.1 | 0.9
121 | 1 | 0.0032379 | 0.00081148 | 0 | 0 | 1 | 0.99401 | -0.041954 | 0.4 | 1 | 1.1 | 0.9
122 | 1 | 0.0033706 | 0.00084474 | 0 | 0 | 1 | 0.99395 | -0.042351 | 0.4 | 1 | 1.1 | 0.9
123 | 1 | 0.0040244 | 0.0010086 | 0 | 0 | 1 | 0.9938 | -0.043467 | 0.4 | 1 | 1.1 | 0.9
127 | 1 | 0.0026149 | 0.00065534 | 0 | 0 | 1 | 0.98441 | -0.10954 | 0.4 | 1 | 1.1 | 0.9
128 | 1 | 0.0017994 | 0.00045097 | 0 | 0 | 1 | 0.98442 | -0.10952 | 0.4 | 1 | 1.1 | 0.9
129 | 1 | 0.0031216 | 0.00078235 | 0 | 0 | 1 | 0.98477 | -0.10703 | 0.4 | 1 | 1.1 | 0.9
132 | 1 | 0.0022142 | 0.00055492 | 0 | 0 | 1 | 0.98485 | -0.10642 | 0.4 | 1 | 1.1 | 0.9
133 | 1 | 0.002673 | 0.00066992 | 0 | 0 | 1 | 0.98432 | -0.11023 | 0.4 | 1 | 1.1 | 0.9
134 | 1 | 0.002561 | 0.00064185 | 0 | 0 | 1 | 0.98463 | -0.10804 | 0.4 | 1 | 1.1 | 0.9
135 | 1 | 0.0018697 | 0.00046858 | 0 | 0 | 1 | 0.98396 | -0.11276 | 0.4 | 1 | 1.1 | 0.9
138 | 1 | 0.0041535 | 0.001041 | 0 | 0 | 1 | 0.98396 | -0.11278 | 0.4 | 1 | 1.1 | 0.9
139 | 1 | 0.00048375 | 0.00012124 | 0 | 0 | 1 | 0.98383 | -0.11369 | 0.4 | 1 | 1.1 | 0.9
140 | 1 | 0.00053695 | 0.00013457 | 0 | 0 | 1 | 0.98376 | -0.11421 | 0.4 | 1 | 1.1 | 0.9
141 | 1 | 0.00043258 | 0.00010842 | 0 | 0 | 1 | 0.98374 | -0.11437 | 0.4 | 1 | 1.1 | 0.9
142 | 1 | 0.00057513 | 0.00014414 | 0 | 0 | 1 | 0.9837 | -0.11462 | 0.4 | 1 | 1.1 | 0.9
143 | 1 | 0.00080371 | 0.00020143 | 0 | 0 | 1 | 0.98366 | -0.1149 | 0.4 | 1 | 1.1 | 0.9
144 | 1 | 0.00057481 | 0.00014406 | 0 | 0 | 1 | 0.98366 | -0.1149 | 0.4 | 1 | 1.1 | 0.9

## generator_data
GEN_BUS | PG | QG | QMAX | QMIN | VG | MBASE | GEN_STATUS | PMAX | PMIN
14 | 0.16062 | 0.040421 | 10 | -10 | 1 | 100 | 1 | 10 | 0

## branch_data
F_BUS | T_BUS | BR_R | BR_X | BR_B | RATE_A | RATE_B | RATE_C | TAP | SHIFT | BR_STATUS | ANGMIN | ANGMAX | P_in | Q_in | P_out | Q_out
1 | 2 | 6.2523 | 2.4047 | 6.3097e-09 | 0 | 0 | 0 | 0 | 0 | 1 | -90 | 90 | -0.00083439 | -0.00020912 | 0.00083444 | 0.00020852
2 | 4 | 9.5245 | 3.6633 | 9.6119e-09 | 0 | 0 | 0 | 0 | 0 | 1 | -90 | 90 | -0.00083444 | -0.00020852 | 0.00083451 | 0.00020761
4 | 6 | 5.9825 | 2.301 | 6.0374e-09 | 0 | 0 | 0 | 0 | 0 | 1 | -90 | 90 | -0.0013823 | -0.00034113 | 0.0013825 | 0.00034059
4 | 68 | 38.3526 | 14.751 | 3.8705e-08 | 0 | 0 | 0 | 0 | 0 | 1 | -90 | 90 | 0.0002946 | 7.0058e-05 | -0.00029457 | -7.3825e-05
6 | 5 | 21.3484 | 8.2109 | 2.1544e-08 | 0 | 0 | 0 | 0 | 0 | 1 | -90 | 90 | -0.0016737 | -0.00041359 | 0.0016744 | 0.00041173
5 | 23 | 15.0582 | 5.7916 | 1.5196e-08 | 0 | 0 | 0 | 0 | 0 | 1 | -90 | 90 | -0.0016744 | -0.00041173 | 0.0016748 | 0.00041042
23 | 19 | 8.5655 | 3.2944 | 8.6441e-09 | 0 | 0 | 0 | 0 | 0 | 1 | -90 | 90 | -0.0063468 | -0.0015813 | 0.0063505 | 0.0015819
19 | 24 | 0.98595 | 0.37921 | 1.99e-09 | 0 | 0 | 0 | 0 | 0 | 1 | -90 | 90 | 0.031321 | 0.0078556 | -0.03131 | -0.0078518
19 | 17 | 0.3746 | 0.14408 | 7.5606e-10 | 0 | 0 | 0 | 0 | 0 | 1 | -90 | 90 | -0.037671 | -0.0094375 | 0.037677 | 0.0094397
7 | 8 | 1.9777 | 0.76066 | 1.9959e-09 | 0 | 0 | 0 | 0 | 0 | 1 | -90 | 90 | 0.0064283 | 0.0016107 | -0.0064274 | -0.0016106
7 | 9 | 0.67007 | 0.25772 | 6.7622e-10 | 0 | 0 | 0 | 0 | 0 | 1 | -90 | 90 | -0.0079369 | -0.0019888 | 0.0079374 | 0.0019889
8 | 10 | 0.90268 | 0.34718 | 9.1096e-10 | 0 | 0 | 0 | 0 | 0 | 1 | -90 | 90 | 0.0044615 | 0.0011179 | -0.0044613 | -0.0011179
9 | 11 | 6.0745 | 2.3363 | 6.1302e-09 | 0 | 0 | 0 | 0 | 0 | 1 | -90 | 90 | -0.0091696 | -0.0022978 | 0.009175 | 0.0022992
10 | 12 | 1.4739 | 0.56689 | 1.4874e-09 | 0 | 0 | 0 | 0 | 0 | 1 | -90 | 90 | 0.0032781 | 0.00082138 | -0.003278 | -0.00082146
11 | 13 | 2.6543 | 1.0209 | 5.3574e-09 | 0 | 0 | 0 | 0 | 0 | 1 | -90 | 90 | 0.096104 | 0.024207 | -0.095843 | -0.024107
11 | 14 | 0.53614 | 0.20621 | 1.0821e-09 | 0 | 0 | 0 | 0 | 0 | 1 | -90 | 90 | -0.10528 | -0.026506 | 0.10534 | 0.026531
12 | 29 | 0.78384 | 0.30148 | 7.9103e-10 | 0 | 0 | 0 | 0 | 0 | 1 | -90 | 90 | 0.0019805 | 0.00049629 | -0.0019805 | -0.00049635
13 | 28 | 0.93447 | 0.35941 | 1.8861e-09 | 0 | 0 | 0 | 0 | 0 | 1 | -90 | 90 | 0.094027 | 0.023652 | -0.093939 | -0.023619
14 | 31 | 7.6774 | 2.9528 | 7.7479e-09 | 0 | 0 | 0 | 0 | 0 | 1 | -90 | 90 | 0.051585 | 0.012964 | -0.051368 | -0.012881
28 | 27 | 0.63999 | 0.24615 | 1.2917e-09 | 0 | 0 | 0 | 0 | 0 | 1 | -90 | 90 | 0.091262 | 0.022948 | -0.091205 | -0.022926
31 | 116 | 1.4217 | 0.54683 | 1.4348e-09 | 0 | 0 | 0 | 0 | 0 | 1 | -90 | 90 | 0.040423 | 0.010138 | -0.040398 | -0.010129
31 | 115 | 1.8278 | 0.703 | 1.8446e-09 | 0 | 0 | 0 | 0 | 0 | 1 | -90 | 90 | 0.010945 | 0.0027431 | -0.010942 | -0.0027424
27 | 26 | 0.56062 | 0.21562 | 1.1315e-09 | 0 | 0 | 0 | 0 | 0 | 1 | -90 | 90 | 0.089238 | 0.022433 | -0.08919 | -0.022415
116 | 117 | 0.97558 | 0.37522 | 9.8453e-10 | 0 | 0 | 0 | 0 | 0 | 1 | -90 | 90 | 0.036499 | 0.0091517 | -0.036485 | -0.0091465
115 | 113 | 0.4929 | 0.18958 | 4.9742e-10 | 0 | 0 | 0 | 0 | 0 | 1 | -90 | 90 | 0.0071331 | 0.0017877 | -0.0071329 | -0.0017876
15 | 16 | 0.22415 | 0.08621 | 4.5241e-10 | 0 | 0 | 0 | 0 | 0 | 1 | -90 | 90 | -0.080466 | -0.020202 | 0.080481 | 0.020208
15 | 17 | 2.3194 | 0.89208 | 4.6814e-09 | 0 | 0 | 0 | 0 | 0 | 1 | -90 | 90 | 0.079311 | 0.019913 | -0.079153 | -0.019853
16 | 18 | 1.2833 | 0.49358 | 2.5902e-09 | 0 | 0 | 0 | 0 | 0 | 1 | -90 | 90 | -0.081536 | -0.020473 | 0.081628 | 0.020508
17 | 20 | 2.5498 | 0.9807 | 2.5732e-09 | 0 | 0 | 0 | 0 | 0 | 1 | -90 | 90 | 0.041476 | 0.010413 | -0.041429 | -0.010395
18 | 21 | 2.9948 | 1.1519 | 3.0223e-09 | 0 | 0 | 0 | 0 | 0 | 1 | -90 | 90 | 0.0056058 | 0.0014047 | -0.0056048 | -0.0014046
18 | 22 | 0.57639 | 0.22169 | 1.1634e-09 | 0 | 0 | 0 | 0 | 0 | 1 | -90 | 90 | -0.087234 | -0.021913 | 0.087281 | 0.021931
20 | 25 | 3.5037 | 1.3476 | 3.5358e-09 | 0 | 0 | 0 | 0 | 0 | 1 | -90 | 90 | 0.03942 | 0.0098916 | -0.039361 | -0.0098691
21 | 30 | 0.7669 | 0.29496 | 7.7394e-10 | 0 | 0 | 0 | 0 | 0 | 1 | -90 | 90 | 0.0020306 | 0.00050883 | -0.0020305 | -0.0005089
22 | 26 | 0.5138 | 0.19762 | 1.037e-09 | 0 | 0 | 0 | 0 | 0 | 1 | -90 | 90 | -0.088088 | -0.022133 | 0.088131 | 0.022149
24 | 37 | 1.4586 | 0.561 | 2.944e-09 | 0 | 0 | 0 | 0 | 0 | 1 | -90 | 90 | 0.027741 | 0.0069572 | -0.027728 | -0.0069528
25 | 35 | 1.392 | 0.53537 | 1.4047e-09 | 0 | 0 | 0 | 0 | 0 | 1 | -90 | 90 | 0.035451 | 0.0088908 | -0.035432 | -0.0088836
25 | 32 | 8.9592 | 3.4458 | 9.0414e-09 | 0 | 0 | 0 | 0 | 0 | 1 | -90 | 90 | 0.0039095 | 0.00097829 | -0.003908 | -0.0009786
37 | 38 | 3.6822 | 1.4162 | 7.432e-09 | 0 | 0 | 0 | 0 | 0 | 1 | -90 | 90 | 0.021066 | 0.0052833 | -0.021048 | -0.0052772
37 | 39 | 2.3356 | 0.89831 | 2.357e-09 | 0 | 0 | 0 | 0 | 0 | 1 | -90 | 90 | 0.0066626 | 0.0016695 | -0.0066615 | -0.0016692
35 | 36 | 2.8308 | 1.0888 | 2.8568e-09 | 0 | 0 | 0 | 0 | 0 | 1 | -90 | 90 | 0.033296 | 0.0083483 | -0.033262 | -0.0083354
32 | 33 | 9.1229 | 3.5088 | 9.2066e-09 | 0 | 0 | 0 | 0 | 0 | 1 | -90 | 90 | 0.0026873 | 0.00067266 | -0.0026866 | -0.00067328
38 | 40 | 0.63939 | 0.24592 | 1.2905e-09 | 0 | 0 | 0 | 0 | 0 | 1 | -90 | 90 | 0.019892 | 0.0049875 | -0.019889 | -0.0049866
39 | 41 | 2.5273 | 0.97204 | 2.5505e-09 | 0 | 0 | 0 | 0 | 0 | 1 | -90 | 90 | 0.0053386 | 0.0013377 | -0.0053378 | -0.0013376
36 | 131 | 0.80718 | 0.31046 | 8.1459e-10 | 0 | 0 | 0 | 0 | 0 | 1 | -90 | 90 | 0.030745 | 0.0077046 | -0.030736 | -0.0077015
33 | 34 | 0.51156 | 0.19675 | 5.1625e-10 | 0 | 0 | 0 | 0 | 0 | 1 | -90 | 90 | 0.0015956 | 0.00039984 | -0.0015956 | -0.00039989
117 | 118 | 0.21546 | 0.082869 | 2.1744e-10 | 0 | 0 | 0 | 0 | 0 | 1 | -90 | 90 | 0.033955 | 0.0085124 | -0.033953 | -0.0085114
113 | 114 | 0.53547 | 0.20595 | 5.4039e-10 | 0 | 0 | 0 | 0 | 0 | 1 | -90 | 90 | 0.0043641 | 0.0010937 | -0.004364 | -0.0010937
131 | 130 | 1.3771 | 0.52965 | 1.3897e-09 | 0 | 0 | 0 | 0 | 0 | 1 | -90 | 90 | 0.028348 | 0.007103 | -0.028336 | -0.0070985
130 | 132 | 1.1862 | 0.45624 | 1.1971e-09 | 0 | 0 | 0 | 0 | 0 | 1 | -90 | 90 | 0.0086825 | 0.0021735 | -0.0086816 | -0.0021733
130 | 133 | 4.8192 | 1.8535 | 4.8634e-09 | 0 | 0 | 0 | 0 | 0 | 1 | -90 | 90 | 0.012115 | 0.0030361 | -0.012107 | -0.0030335
130 | 129 | 2.3919 | 0.91995 | 2.4138e-09 | 0 | 0 | 0 | 0 | 0 | 1 | -90 | 90 | 0.0075388 | 0.0018889 | -0.0075374 | -0.0018885
40 | 54 | 5.8476 | 2.2491 | 1.1803e-08 | 0 | 0 | 0 | 0 | 0 | 1 | -90 | 90 | 0.018346 | 0.0046003 | -0.018325 | -0.0045932
40 | 51 | 4.3607 | 1.6772 | 4.4007e-09 | 0 | 0 | 0 | 0 | 0 | 1 | -90 | 90 | 0.0015433 | 0.00038627 | -0.0015432 | -0.00038666
41 | 126 | 1.3904 | 0.53479 | 1.4032e-09 | 0 | 0 | 0 | 0 | 0 | 1 | -90 | 90 | 0.0007274 | 0.00018217 | -0.00072739 | -0.0001823
54 | 112 | 1.4793 | 0.56897 | 2.9858e-09 | 0 | 0 | 0 | 0 | 0 | 1 | -90 | 90 | 0.01715 | 0.0042987 | -0.017145 | -0.0042972
51 | 50 | 0.96812 | 0.37235 | 9.77e-10 | 0 | 0 | 0 | 0 | 0 | 1 | -90 | 90 | 0.0015432 | 0.00038666 | -0.0015431 | -0.00038675
112 | 48 | 22.6808 | 8.7234 | 4.5778e-08 | 0 | 0 | 0 | 0 | 0 | 1 | -90 | 90 | 0.015714 | 0.0039385 | -0.015652 | -0.0039194
42 | 43 | 0.75399 | 0.28999 | 7.6091e-10 | 0 | 0 | 0 | 0 | 0 | 1 | -90 | 90 | 0.0082736 | 0.0020706 | -0.008273 | -0.0020704
42 | 44 | 7.3629 | 2.8319 | 7.4305e-09 | 0 | 0 | 0 | 0 | 0 | 1 | -90 | 90 | -0.00979 | -0.0024506 | 0.0097978 | 0.0024529
43 | 45 | 21.9639 | 8.4476 | 2.2165e-08 | 0 | 0 | 0 | 0 | 0 | 1 | -90 | 90 | 0.0069516 | 0.0017392 | -0.0069398 | -0.0017368
44 | 53 | 12.3491 | 4.7496 | 2.4925e-08 | 0 | 0 | 0 | 0 | 0 | 1 | -90 | 90 | -0.0097978 | -0.0024529 | 0.0098109 | 0.0024555
45 | 110 | 87.5885 | 33.6879 | 8.8392e-08 | 0 | 0 | 0 | 0 | 0 | 1 | -90 | 90 | 0.0069398 | 0.0017369 | -0.0068929 | -0.0017272
53 | 52 | 3.4357 | 1.3214 | 6.9344e-09 | 0 | 0 | 0 | 0 | 0 | 1 | -90 | 90 | -0.010893 | -0.0027268 | 0.010898 | 0.0027279
48 | 49 | 4.1905 | 1.6117 | 8.458e-09 | 0 | 0 | 0 | 0 | 0 | 1 | -90 | 90 | 0.010905 | 0.0027297 | -0.0109 | -0.0027284
110 | 111 | 3.9404 | 1.5155 | 3.9766e-09 | 0 | 0 | 0 | 0 | 0 | 1 | -90 | 90 | 0.001567 | 0.00039238 | -0.0015669 | -0.00039271
49 | 52 | 1.6643 | 0.6401 | 3.3591e-09 | 0 | 0 | 0 | 0 | 0 | 1 | -90 | 90 | 0.0109 | 0.0027284 | -0.010898 | -0.0027279
46 | 47 | 0.83656 | 0.32175 | 8.4424e-10 | 0 | 0 | 0 | 0 | 0 | 1 | -90 | 90 | -0.003325 | -0.00083332 | 0.0033251 | 0.00083328
47 | 125 | 0.9098 | 0.34992 | 9.1815e-10 | 0 | 0 | 0 | 0 | 0 | 1 | -90 | 90 | -0.006565 | -0.0016453 | 0.0065654 | 0.0016453
125 | 124 | 1.0532 | 0.40509 | 1.0629e-09 | 0 | 0 | 0 | 0 | 0 | 1 | -90 | 90 | -0.010355 | -0.0025951 | 0.010356 | 0.0025954
124 | 123 | 0.28964 | 0.1114 | 2.923e-10 | 0 | 0 | 0 | 0 | 0 | 1 | -90 | 90 | -0.01297 | -0.0032507 | 0.012971 | 0.0032508
55 | 56 | 5.051 | 1.9427 | 5.0974e-09 | 0 | 0 | 0 | 0 | 0 | 1 | -90 | 90 | -0.00026865 | -6.7331e-05 | 0.00026866 | 6.6839e-05
56 | 57 | 6.0081 | 2.3108 | 6.0632e-09 | 0 | 0 | 0 | 0 | 0 | 1 | -90 | 90 | -0.00026866 | -6.6839e-05 | 0.00026866 | 6.6253e-05
57 | 60 | 2.8208 | 1.0849 | 2.8467e-09 | 0 | 0 | 0 | 0 | 0 | 1 | -90 | 90 | -0.00074143 | -0.00018474 | 0.00074145 | 0.00018447
60 | 137 | 3.7881 | 1.4569 | 3.8228e-09 | 0 | 0 | 0 | 0 | 0 | 1 | -90 | 90 | -0.0012994 | -0.00032432 | 0.0012995 | 0.00032398
137 | 136 | 3.8989 | 1.4996 | 3.9346e-09 | 0 | 0 | 0 | 0 | 0 | 1 | -90 | 90 | -0.0015732 | -0.00039258 | 0.0015734 | 0.00039224
136 | 134 | 4.5282 | 1.7416 | 4.5698e-09 | 0 | 0 | 0 | 0 | 0 | 1 | -90 | 90 | -0.0039042 | -0.0009764 | 0.0039049 | 0.00097625
118 | 119 | 0.68983 | 0.26532 | 6.9616e-10 | 0 | 0 | 0 | 0 | 0 | 1 | -90 | 90 | 0.030348 | 0.0076079 | -0.030341 | -0.0076054
119 | 120 | 0.36657 | 0.14099 | 3.6993e-10 | 0 | 0 | 0 | 0 | 0 | 1 | -90 | 90 | 0.026736 | 0.0067019 | -0.026733 | -0.0067009
120 | 121 | 0.77291 | 0.29727 | 7.8e-10 | 0 | 0 | 0 | 0 | 0 | 1 | -90 | 90 | 0.023612 | 0.0059187 | -0.023608 | -0.005917
121 | 122 | 0.25056 | 0.096368 | 2.5285e-10 | 0 | 0 | 0 | 0 | 0 | 1 | -90 | 90 | 0.02037 | 0.0051055 | -0.020369 | -0.0051051
122 | 123 | 0.84487 | 0.32495 | 8.5263e-10 | 0 | 0 | 0 | 0 | 0 | 1 | -90 | 90 | 0.016998 | 0.0042604 | -0.016995 | -0.0042595
127 | 128 | 0.088736 | 0.034129 | 8.955e-11 | 0 | 0 | 0 | 0 | 0 | 1 | -90 | 90 | -0.0026148 | -0.00065535 | 0.0026148 | 0.00065534
128 | 129 | 7.1151 | 2.7366 | 7.1804e-09 | 0 | 0 | 0 | 0 | 0 | 1 | -90 | 90 | -0.0044142 | -0.0011063 | 0.0044158 | 0.0011062
132 | 134 | 3.1465 | 1.2102 | 3.1754e-09 | 0 | 0 | 0 | 0 | 0 | 1 | -90 | 90 | 0.0064674 | 0.0016184 | -0.0064659 | -0.0016181
133 | 135 | 3.3841 | 1.3016 | 3.4151e-09 | 0 | 0 | 0 | 0 | 0 | 1 | -90 | 90 | 0.0094342 | 0.0023636 | -0.0094309 | -0.0023627
135 | 138 | 0.032377 | 0.012453 | 3.2675e-11 | 0 | 0 | 0 | 0 | 0 | 1 | -90 | 90 | 0.0075613 | 0.0018941 | -0.0075612 | -0.0018941
138 | 139 | 3.3415 | 1.2852 | 3.3721e-09 | 0 | 0 | 0 | 0 | 0 | 1 | -90 | 90 | 0.0034077 | 0.00085313 | -0.0034073 | -0.00085329
139 | 140 | 2.2704 | 0.87321 | 2.2912e-09 | 0 | 0 | 0 | 0 | 0 | 1 | -90 | 90 | 0.0029236 | 0.00073205 | -0.0029233 | -0.00073219
140 | 141 | 0.81832 | 0.31474 | 8.2583e-10 | 0 | 0 | 0 | 0 | 0 | 1 | -90 | 90 | 0.0023864 | 0.00059762 | -0.0023863 | -0.00059768
141 | 142 | 1.6287 | 0.62644 | 1.6437e-09 | 0 | 0 | 0 | 0 | 0 | 1 | -90 | 90 | 0.0019538 | 0.00048926 | -0.0019537 | -0.00048939
142 | 143 | 2.5344 | 0.97477 | 2.5577e-09 | 0 | 0 | 0 | 0 | 0 | 1 | -90 | 90 | 0.0013786 | 0.00034525 | -0.0013785 | -0.00034548
143 | 144 | 0.1046 | 0.040232 | 1.0556e-10 | 0 | 0 | 0 | 0 | 0 | 1 | -90 | 90 | 0.00057481 | 0.00014405 | -0.00057481 | -0.00014406