## bus_data
BUS_I | BUS_TYPE | Pd | Qd | Gs | Bs | area | Vm | Va | baseKV | zone | Vmax | Vmin
1 | 3 | 0.055765 | 0.013976 | 0 | 0 | 1 | 1 | 0 | 0.4 | 1 | 1.1 | 0.9
2 | 1 | 0.0036602 | 0.00091733 | 0 | 0 | 1 | 0.99976 | -0.001642 | 0.4 | 1 | 1.1 | 0.9
4 | 1 | 0 | 0 | 0 | 0 | 1 | 0.99743 | -0.017862 | 0.4 | 1 | 1.1 | 0.9
3 | 1 | 0 | 0 | 0 | 0 | 1 | 0.98683 | -0.092176 | 0.4 | 1 | 1.1 | 0.9
5 | 1 | 0 | 0 | 0 | 0 | 1 | 0.98712 | -0.090131 | 0.4 | 1 | 1.1 | 0.9
7 | 1 | 0 | 0 | 0 | 0 | 1 | 0.98407 | -0.11175 | 0.4 | 1 | 1.1 | 0.9
8 | 1 | 0.004679 | 0.0011727 | 0 | 0 | 1 | 0.99522 | -0.03327 | 0.4 | 1 | 1.1 | 0.9
9 | 1 | 0 | 0 | 0 | 0 | 1 | 0.99689 | -0.021654 | 0.4 | 1 | 1.1 | 0.9
16 | 1 | 0.0090268 | 0.0022623 | 0 | 0 | 1 | 0.98897 | -0.07707 | 0.4 | 1 | 1.1 | 0.9
6 | 1 | 0 | 0 | 0 | 0 | 1 | 0.99024 | -0.068102 | 0.4 | 1 | 1.1 | 0.9
15 | 1 | 0.0030106 | 0.00075452 | 0 | 0 | 1 | 0.99065 | -0.065278 | 0.4 | 1 | 1.1 | 0.9
23 | 1 | 0 | 0 | 0 | 0 | 1 | 0.98266 | -0.12177 | 0.4 | 1 | 1.1 | 0.9
37 | 1 | 0.016726 | 0.0041919 | 0 | 0 | 1 | 0.9837 | -0.11441 | 0.4 | 1 | 1.1 | 0.9
11 | 1 | 0.00063266 | 0.00015856 | 0 | 0 | 1 | 0.99486 | -0.035763 | 0.4 | 1 | 1.1 | 0.9
34 | 1 | 0.014196 | 0.0035579 | 0 | 0 | 1 | 0.9953 | -0.032799 | 0.4 | 1 | 1.1 | 0.9
13 | 1 | 0.0024329 | 0.00060975 | 0 | 0 | 1 | 0.99073 | -0.064716 | 0.4 | 1 | 1.1 | 0.9
22 | 1 | 0.011559 | 0.0028971 | 0 | 0 | 1 | 0.98262 | -0.12204 | 0.4 | 1 | 1.1 | 0.9
10 | 1 | 0.0020593 | 0.00051611 | 0 | 0 | 1 | 0.99281 | -0.050064 | 0.4 | 1 | 1.1 | 0.9
28 | 1 | 0 | 0 | 0 | 0 | 1 | 0.99144 | -0.059733 | 0.4 | 1 | 1.1 | 0.9
35 | 1 | 0.0047057 | 0.0011794 | 0 | 0 | 1 | 0.99117 | -0.061632 | 0.4 | 1 | 1.1 | 0.9
27 | 1 | 0 | 0 | 0 | 0 | 1 | 0.99156 | -0.058908 | 0.4 | 1 | 1.1 | 0.9
33 | 1 | 0 | 0 | 0 | 0 | 1 | 0.99473 | -0.036805 | 0.4 | 1 | 1.1 | 0.9
12 | 1 | 0 | 0 | 0 | 0 | 1 | 0.99203 | -0.055593 | 0.4 | 1 | 1.1 | 0.9
14 | 1 | 0.0043384 | 0.0010873 | 0 | 0 | 1 | 0.99178 | -0.057335 | 0.4 | 1 | 1.1 | 0.9
26 | 1 | 0.0029907 | 0.00074953 | 0 | 0 | 1 | 0.99161 | -0.058517 | 0.4 | 1 | 1.1 | 0.9
17 | 1 | 0.0026916 | 0.00067459 | 0 | 0 | 1 | 0.99271 | -0.051003 | 0.4 | 1 | 1.1 | 0.9
18 | 1 | 0.00095117 | 0.00023839 | 0 | 0 | 1 | 0.99237 | -0.053405 | 0.4 | 1 | 1.1 | 0.9
19 | 1 | 0.0016235 | 0.00040689 | 0 | 0 | 1 | 0.99304 | -0.048697 | 0.4 | 1 | 1.1 | 0.9
20 | 1 | 0.0023841 | 0.00059751 | 0 | 0 | 1 | 0.99237 | -0.053405 | 0.4 | 1 | 1.1 | 0.9
21 | 1 | 0.0038605 | 0.00096754 | 0 | 0 | 1 | 0.99358 | -0.044906 | 0.4 | 1 | 1.1 | 0.9
29 | 1 | 0.0032558 | 0.00081597 | 0 | 0 | 1 | 0.99218 | -0.054739 | 0.4 | 1 | 1.1 | 0.9
30 | 1 | 0.0045214 | 0.0011332 | 0 | 0 | 1 | 0.99214 | -0.055046 | 0.4 | 1 | 1.1 | 0.9
24 | 1 | 0 | 0 | 0 | 0 | 1 | 0.98227 | -0.12457 | 0.4 | 1 | 1.1 | 0.9
25 | 1 | 0.0066284 | 0.0016612 | 0 | 0 | 1 | 0.98189 | -0.12728 | 0.4 | 1 | 1.1 | 0.9
31 | 1 | 0.0038975 | 0.0009768 | 0 | 0 | 1 | 0.9813 | -0.13147 | 0.4 | 1 | 1.1 | 0.9

## generator_data
GEN_BUS | PG | QG | QMAX | QMIN | VG | MBASE | GEN_STATUS | PMAX | PMIN
1 | 0.16675 | 0.041935 | 10 | -10 | 1 | 100 | 1 | 10 | 0

## branch_data
F_BUS | T_BUS | BR_R | BR_X | BR_B | RATE_A | RATE_B | RATE_C | TAP | SHIFT | BR_STATUS | ANGMIN | ANGMAX | P_in | Q_in | P_out | Q_out
1 | 2 | 0.19457 | 0.074833 | 3.927e-10 | 0 | 0 | 0 | 0 | 0 | 1 | -90 | 90 | 0.11098 | 0.027959 | -0.11095 | -0.027949
2 | 4 | 1.9831 | 0.76274 | 4.0026e-09 | 0 | 0 | 0 | 0 | 0 | 1 | -90 | 90 | 0.10729 | 0.027032 | -0.10705 | -0.026939
4 | 8 | 2.7391 | 1.0535 | 2.7642e-09 | 0 | 0 | 0 | 0 | 0 | 1 | -90 | 90 | 0.073447 | 0.018503 | -0.073289 | -0.018443
4 | 9 | 1.4661 | 0.5639 | 1.4796e-09 | 0 | 0 | 0 | 0 | 0 | 1 | -90 | 90 | 0.033604 | 0.0084356 | -0.033587 | -0.0084289
3 | 5 | 0.66833 | 0.25705 | 6.7446e-10 | 0 | 0 | 0 | 0 | 0 | 1 | -90 | 90 | -0.038964 | -0.0097826 | 0.038975 | 0.0097868
3 | 7 | 6.3746 | 2.4518 | 6.4331e-09 | 0 | 0 | 0 | 0 | 0 | 1 | -90 | 90 | 0.038964 | 0.0097826 | -0.038858 | -0.0097426
5 | 16 | 4.2763 | 1.6447 | 4.3155e-09 | 0 | 0 | 0 | 0 | 0 | 1 | -90 | 90 | -0.038975 | -0.0097868 | 0.039046 | 0.0098136
7 | 23 | 5.7121 | 2.197 | 5.7645e-09 | 0 | 0 | 0 | 0 | 0 | 1 | -90 | 90 | 0.022127 | 0.0055485 | -0.022096 | -0.0055373
7 | 37 | 2.0058 | 0.77144 | 2.0242e-09 | 0 | 0 | 0 | 0 | 0 | 1 | -90 | 90 | 0.016732 | 0.0041941 | -0.016726 | -0.0041919
8 | 11 | 0.4725 | 0.18173 | 4.7683e-10 | 0 | 0 | 0 | 0 | 0 | 1 | -90 | 90 | 0.06861 | 0.01727 | -0.068586 | -0.017261
9 | 34 | 4.2995 | 1.6537 | 4.339e-09 | 0 | 0 | 0 | 0 | 0 | 1 | -90 | 90 | 0.033587 | 0.0084289 | -0.033535 | -0.0084094
16 | 6 | 2.3901 | 0.91926 | 2.412e-09 | 0 | 0 | 0 | 0 | 0 | 1 | -90 | 90 | -0.048073 | -0.012076 | 0.048133 | 0.012099
6 | 15 | 0.7536 | 0.28985 | 7.6052e-10 | 0 | 0 | 0 | 0 | 0 | 1 | -90 | 90 | -0.048133 | -0.012099 | 0.048152 | 0.012106
15 | 13 | 0.14121 | 0.054311 | 1.425e-10 | 0 | 0 | 0 | 0 | 0 | 1 | -90 | 90 | -0.051162 | -0.01286 | 0.051166 | 0.012862
23 | 22 | 0.15678 | 0.060301 | 1.5822e-10 | 0 | 0 | 0 | 0 | 0 | 1 | -90 | 90 | 0.022096 | 0.0055373 | -0.022095 | -0.005537
11 | 10 | 2.7291 | 1.0496 | 2.7541e-09 | 0 | 0 | 0 | 0 | 0 | 1 | -90 | 90 | 0.067954 | 0.017102 | -0.067818 | -0.017051
34 | 33 | 2.6764 | 1.0294 | 2.7009e-09 | 0 | 0 | 0 | 0 | 0 | 1 | -90 | 90 | 0.019338 | 0.0048515 | -0.019328 | -0.0048476
13 | 12 | 2.1907 | 0.84258 | 2.2108e-09 | 0 | 0 | 0 | 0 | 0 | 1 | -90 | 90 | -0.053599 | -0.013472 | 0.053668 | 0.013498
22 | 24 | 3.0112 | 1.1582 | 3.0388e-09 | 0 | 0 | 0 | 0 | 0 | 1 | -90 | 90 | 0.010536 | 0.0026399 | -0.010532 | -0.0026388
10 | 12 | 1.0853 | 0.41744 | 1.0953e-09 | 0 | 0 | 0 | 0 | 0 | 1 | -90 | 90 | 0.065759 | 0.016534 | -0.065708 | -0.016515
28 | 35 | 5.1623 | 1.9855 | 5.2097e-09 | 0 | 0 | 0 | 0 | 0 | 1 | -90 | 90 | 0.0047069 | 0.0011793 | -0.0047057 | -0.0011794
28 | 27 | 2.2446 | 0.8633 | 2.2652e-09 | 0 | 0 | 0 | 0 | 0 | 1 | -90 | 90 | -0.0047069 | -0.0011793 | 0.0047075 | 0.0011793
27 | 26 | 1.0626 | 0.40871 | 1.0724e-09 | 0 | 0 | 0 | 0 | 0 | 1 | -90 | 90 | -0.0047075 | -0.0011793 | 0.0047077 | 0.0011793
33 | 21 | 5.4044 | 2.0786 | 5.454e-09 | 0 | 0 | 0 | 0 | 0 | 1 | -90 | 90 | 0.019328 | 0.0048476 | -0.019306 | -0.0048398
12 | 14 | 1.8529 | 0.71265 | 1.8699e-09 | 0 | 0 | 0 | 0 | 0 | 1 | -90 | 90 | 0.012041 | 0.0030174 | -0.012038 | -0.0030164
14 | 26 | 1.9658 | 0.7561 | 1.9839e-09 | 0 | 0 | 0 | 0 | 0 | 1 | -90 | 90 | 0.0076996 | 0.0019291 | -0.0076984 | -0.0019288
17 | 18 | 2.7729 | 1.0665 | 2.7983e-09 | 0 | 0 | 0 | 0 | 0 | 1 | -90 | 90 | 0.011118 | 0.0027865 | -0.011114 | -0.0027854
17 | 19 | 2.1444 | 0.82478 | 2.1641e-09 | 0 | 0 | 0 | 0 | 0 | 1 | -90 | 90 | -0.013809 | -0.0034611 | 0.013814 | 0.0034626
18 | 20 | 0.00014927 | 5.741e-05 | 1.5064e-13 | 0 | 0 | 0 | 0 | 0 | 1 | -90 | 90 | 0.010163 | 0.002547 | -0.010163 | -0.002547
19 | 21 | 3.1562 | 1.2139 | 3.1852e-09 | 0 | 0 | 0 | 0 | 0 | 1 | -90 | 90 | -0.015437 | -0.0038695 | 0.015445 | 0.0038723
20 | 29 | 2.1982 | 0.84547 | 2.2184e-09 | 0 | 0 | 0 | 0 | 0 | 1 | -90 | 90 | 0.0077788 | 0.0019495 | -0.0077773 | -0.0019491
29 | 30 | 0.87143 | 0.33517 | 8.7943e-10 | 0 | 0 | 0 | 0 | 0 | 1 | -90 | 90 | 0.0045216 | 0.0011332 | -0.0045214 | -0.0011332
24 | 25 | 3.2277 | 1.2414 | 3.2573e-09 | 0 | 0 | 0 | 0 | 0 | 1 | -90 | 90 | 0.010532 | 0.0026388 | -0.010528 | -0.0026376
25 | 31 | 13.4937 | 5.1899 | 1.3617e-08 | 0 | 0 | 0 | 0 | 0 | 1 | -90 | 90 | 0.0038997 | 0.00097636 | -0.0038975 | -0.00097681