## bus_data
BUS_I | BUS_TYPE | Pd | Qd | Gs | Bs | area | Vm | Va | baseKV | zone | Vmax | Vmin
1 | 1 | 0.019186 | 0.0048086 | 0 | 0 | 1 | 0.9971 | -0.02032 | 0.4 | 1 | 1.1 | 0.9
2 | 1 | 0.013058 | 0.0032726 | 0 | 0 | 1 | 0.99688 | -0.021836 | 0.4 | 1 | 1.1 | 0.9
3 | 1 | 0.034218 | 0.0085759 | 0 | 0 | 1 | 0.99794 | -0.014438 | 0.4 | 1 | 1.1 | 0.9
5 | 3 | 0.017797 | 0.0044602 | 0 | 0 | 1 | 1 | 0 | 0.4 | 1 | 1.1 | 0.9
7 | 1 | 0.016715 | 0.0041891 | 0 | 0 | 1 | 0.99161 | -0.058752 | 0.4 | 1 | 1.1 | 0.9
6 | 1 | 0.016538 | 0.0041447 | 0 | 0 | 1 | 0.99221 | -0.05455 | 0.4 | 1 | 1.1 | 0.9
12 | 1 | 0 | 0 | 0 | 0 | 1 | 0.99981 | -0.001311 | 0.4 | 1 | 1.1 | 0.9
8 | 1 | 0.020972 | 0.0052561 | 0 | 0 | 1 | 0.99368 | -0.044146 | 0.4 | 1 | 1.1 | 0.9
10 | 1 | 0.017348 | 0.0043478 | 0 | 0 | 1 | 0.99897 | -0.0071145 | 0.4 | 1 | 1.1 | 0.9
11 | 1 | 0.012719 | 0.0031877 | 0 | 0 | 1 | 0.99753 | -0.017023 | 0.4 | 1 | 1.1 | 0.9
13 | 1 | 0 | 0 | 0 | 0 | 1 | 0.98809 | -0.082213 | 0.4 | 1 | 1.1 | 0.9
22 | 1 | 0 | 0 | 0 | 0 | 1 | 0.98304 | -0.11762 | 0.4 | 1 | 1.1 | 0.9
21 | 1 | 0.0069443 | 0.0017404 | 0 | 0 | 1 | 0.97561 | -0.17034 | 0.4 | 1 | 1.1 | 0.9
14 | 1 | 0.0040091 | 0.0010048 | 0 | 0 | 1 | 0.9719 | -0.19697 | 0.4 | 1 | 1.1 | 0.9
15 | 1 | 0.02064 | 0.0051728 | 0 | 0 | 1 | 0.97062 | -0.2062 | 0.4 | 1 | 1.1 | 0.9
16 | 1 | 0 | 0 | 0 | 0 | 1 | 0.9722 | -0.19484 | 0.4 | 1 | 1.1 | 0.9
17 | 1 | 0.0073091 | 0.0018318 | 0 | 0 | 1 | 0.97215 | -0.19518 | 0.4 | 1 | 1.1 | 0.9
18 | 1 | 0.0074518 | 0.0018676 | 0 | 0 | 1 | 0.97393 | -0.18239 | 0.4 | 1 | 1.1 | 0.9
19 | 1 | 0 | 0 | 0 | 0 | 1 | 0.97191 | -0.1969 | 0.4 | 1 | 1.1 | 0.9
20 | 1 | 0 | 0 | 0 | 0 | 1 | 0.97119 | -0.20207 | 0.4 | 1 | 1.1 | 0.9
23 | 1 | 0.0092206 | 0.0023109 | 0 | 0 | 1 | 0.97063 | -0.2061 | 0.4 | 1 | 1.1 | 0.9

## generator_data
GEN_BUS | PG | QG | QMAX | QMIN | VG | MBASE | GEN_STATUS | PMAX | PMIN
5 | 0.22628 | 0.056991 | 10 | -10 | 1 | 100 | 1 | 10 | 0

## branch_data
F_BUS | T_BUS | BR_R | BR_X | BR_B | RATE_A | RATE_B | RATE_C | TAP | SHIFT | BR_STATUS | ANGMIN | ANGMAX | P_in | Q_in | P_out | Q_out
1 | 2 | 1.503 | 0.57809 | 1.5168e-09 | 0 | 0 | 0 | 0 | 0 | 1 | -90 | 90 | 0.013061 | 0.0032735 | -0.013058 | -0.0032726
1 | 3 | 2.3639 | 0.9092 | 2.3856e-09 | 0 | 0 | 0 | 0 | 0 | 1 | -90 | 90 | -0.032247 | -0.0080821 | 0.032273 | 0.008092
3 | 5 | 2.8237 | 1.086 | 2.8496e-09 | 0 | 0 | 0 | 0 | 0 | 1 | -90 | 90 | -0.066492 | -0.016668 | 0.066625 | 0.016719
5 | 12 | 0.12202 | 0.046931 | 2.4628e-10 | 0 | 0 | 0 | 0 | 0 | 1 | -90 | 90 | 0.14186 | 0.035811 | -0.14183 | -0.035801
7 | 6 | 3.2219 | 1.2392 | 3.2514e-09 | 0 | 0 | 0 | 0 | 0 | 1 | -90 | 90 | -0.016715 | -0.0041891 | 0.016724 | 0.0041925
6 | 8 | 4.0177 | 1.5453 | 4.0546e-09 | 0 | 0 | 0 | 0 | 0 | 1 | -90 | 90 | -0.033262 | -0.0083372 | 0.03331 | 0.0083553
12 | 10 | 0.53958 | 0.20753 | 1.0891e-09 | 0 | 0 | 0 | 0 | 0 | 1 | -90 | 90 | 0.14183 | 0.035801 | -0.14172 | -0.035757
8 | 10 | 8.829 | 3.3958 | 8.91e-09 | 0 | 0 | 0 | 0 | 0 | 1 | -90 | 90 | -0.054282 | -0.013611 | 0.054562 | 0.013718
10 | 11 | 1.8819 | 0.72381 | 3.7983e-09 | 0 | 0 | 0 | 0 | 0 | 1 | -90 | 90 | 0.069806 | 0.017691 | -0.069708 | -0.017654
11 | 13 | 15.0493 | 5.7882 | 1.5187e-08 | 0 | 0 | 0 | 0 | 0 | 1 | -90 | 90 | 0.056989 | 0.014466 | -0.056466 | -0.014267
13 | 22 | 8.0575 | 3.0991 | 8.1315e-09 | 0 | 0 | 0 | 0 | 0 | 1 | -90 | 90 | 0.056466 | 0.014267 | -0.056186 | -0.01416
22 | 21 | 11.8447 | 4.5557 | 1.1953e-08 | 0 | 0 | 0 | 0 | 0 | 1 | -90 | 90 | 0.056186 | 0.01416 | -0.055775 | -0.014003
21 | 18 | 3.0667 | 1.1795 | 3.0948e-09 | 0 | 0 | 0 | 0 | 0 | 1 | -90 | 90 | 0.04883 | 0.012263 | -0.048749 | -0.012232
14 | 15 | 5.4984 | 2.1148 | 5.5488e-09 | 0 | 0 | 0 | 0 | 0 | 1 | -90 | 90 | 0.020666 | 0.0051825 | -0.020639 | -0.0051728
14 | 16 | 1.064 | 0.40923 | 1.0738e-09 | 0 | 0 | 0 | 0 | 0 | 1 | -90 | 90 | -0.024675 | -0.0061872 | 0.024682 | 0.0061899
16 | 17 | 0.25136 | 0.096675 | 2.5366e-10 | 0 | 0 | 0 | 0 | 0 | 1 | -90 | 90 | 0.016544 | 0.004147 | -0.016543 | -0.0041467
16 | 18 | 3.7265 | 1.4333 | 3.7607e-09 | 0 | 0 | 0 | 0 | 0 | 1 | -90 | 90 | -0.041226 | -0.010337 | 0.041297 | 0.010364
17 | 19 | 2.2963 | 0.88317 | 2.3173e-09 | 0 | 0 | 0 | 0 | 0 | 1 | -90 | 90 | 0.0092343 | 0.0023149 | -0.0092321 | -0.0023143
19 | 20 | 6.8922 | 2.6508 | 6.9555e-09 | 0 | 0 | 0 | 0 | 0 | 1 | -90 | 90 | 0.0092321 | 0.0023143 | -0.0092255 | -0.0023124
20 | 23 | 5.3723 | 2.0663 | 5.4216e-09 | 0 | 0 | 0 | 0 | 0 | 1 | -90 | 90 | 0.0092255 | 0.0023124 | -0.0092204 | -0.0023109