## bus_data
BUS_I | BUS_TYPE | Pd | Qd | Gs | Bs | area | Vm | Va | baseKV | zone | Vmax | Vmin
1 | 1 | 0.0086896 | 0.0021778 | 0 | 0 | 1 | 0.9986 | -0.0097255 | 0.4 | 1 | 1.1 | 0.9
2 | 1 | 0.0071626 | 0.0017951 | 0 | 0 | 1 | 0.99828 | -0.012016 | 0.4 | 1 | 1.1 | 0.9
3 | 3 | 0 | 0 | 0 | 0 | 1 | 1 | 0 | 0.4 | 1 | 1.1 | 0.9
4 | 1 | 0 | 0 | 0 | 0 | 1 | 0.99674 | -0.022742 | 0.4 | 1 | 1.1 | 0.9
5 | 1 | 0.0087423 | 0.002191 | 0 | 0 | 1 | 0.99639 | -0.025237 | 0.4 | 1 | 1.1 | 0.9
6 | 1 | 0.0038973 | 0.00097675 | 0 | 0 | 1 | 0.99953 | -0.0033178 | 0.4 | 1 | 1.1 | 0.9
7 | 1 | 0.0058979 | 0.0014782 | 0 | 0 | 1 | 0.99657 | -0.023918 | 0.4 | 1 | 1.1 | 0.9
19 | 1 | 0.0085116 | 0.0021332 | 0 | 0 | 1 | 0.99602 | -0.027816 | 0.4 | 1 | 1.1 | 0.9
22 | 1 | 0.011388 | 0.002854 | 0 | 0 | 1 | 0.99884 | -0.0081205 | 0.4 | 1 | 1.1 | 0.9
8 | 1 | 0.0043897 | 0.0011002 | 0 | 0 | 1 | 0.99563 | -0.030464 | 0.4 | 1 | 1.1 | 0.9
20 | 1 | 0 | 0 | 0 | 0 | 1 | 0.99535 | -0.032524 | 0.4 | 1 | 1.1 | 0.9
23 | 1 | 0.0073259 | 0.001836 | 0 | 0 | 1 | 0.99862 | -0.0096962 | 0.4 | 1 | 1.1 | 0.9
9 | 1 | 0 | 0 | 0 | 0 | 1 | 0.99331 | -0.046793 | 0.4 | 1 | 1.1 | 0.9
11 | 1 | 0.011572 | 0.0029001 | 0 | 0 | 1 | 0.99067 | -0.065388 | 0.4 | 1 | 1.1 | 0.9
10 | 1 | 0.0097243 | 0.0024371 | 0 | 0 | 1 | 0.99029 | -0.068055 | 0.4 | 1 | 1.1 | 0.9
12 | 1 | 0.0035171 | 0.00088147 | 0 | 0 | 1 | 0.98991 | -0.070758 | 0.4 | 1 | 1.1 | 0.9
13 | 1 | 0.0058254 | 0.00146 | 0 | 0 | 1 | 0.98969 | -0.072311 | 0.4 | 1 | 1.1 | 0.9
17 | 1 | 0.0079301 | 0.0019875 | 0 | 0 | 1 | 0.98948 | -0.073743 | 0.4 | 1 | 1.1 | 0.9
14 | 1 | 0.0077207 | 0.001935 | 0 | 0 | 1 | 0.99371 | -0.044067 | 0.4 | 1 | 1.1 | 0.9
15 | 1 | 0.011283 | 0.0028278 | 0 | 0 | 1 | 0.99324 | -0.047391 | 0.4 | 1 | 1.1 | 0.9
16 | 1 | 0.015292 | 0.0038325 | 0 | 0 | 1 | 0.99372 | -0.044036 | 0.4 | 1 | 1.1 | 0.9
18 | 1 | 0.0080583 | 0.0020196 | 0 | 0 | 1 | 0.9947 | -0.037107 | 0.4 | 1 | 1.1 | 0.9
21 | 1 | 0.0044676 | 0.0011197 | 0 | 0 | 1 | 0.99518 | -0.033755 | 0.4 | 1 | 1.1 | 0.9

## generator_data
GEN_BUS | PG | QG | QMAX | QMIN | VG | MBASE | GEN_STATUS | PMAX | PMIN
3 | 0.1522 | 0.038246 | 10 | -10 | 1 | 100 | 1 | 10 | 0

## branch_data
F_BUS | T_BUS | BR_R | BR_X | BR_B | RATE_A | RATE_B | RATE_C | TAP | SHIFT | BR_STATUS | ANGMIN | ANGMAX | P_in | Q_in | P_out | Q_out
1 | 2 | 0.53083 | 0.20417 | 5.357e-10 | 0 | 0 | 0 | 0 | 0 | 1 | -90 | 90 | 0.056366 | 0.014171 | -0.056348 | -0.014164
1 | 3 | 1.9544 | 0.7517 | 1.9724e-09 | 0 | 0 | 0 | 0 | 0 | 1 | -90 | 90 | -0.065056 | -0.016349 | 0.065144 | 0.016382
2 | 4 | 2.8443 | 1.0939 | 2.8704e-09 | 0 | 0 | 0 | 0 | 0 | 1 | -90 | 90 | 0.049185 | 0.012369 | -0.049112 | -0.012341
3 | 5 | 5.1109 | 1.9657 | 5.1578e-09 | 0 | 0 | 0 | 0 | 0 | 1 | -90 | 90 | 0.064417 | 0.016188 | -0.064192 | -0.016102
3 | 6 | 1.91 | 0.7346 | 1.9275e-09 | 0 | 0 | 0 | 0 | 0 | 1 | -90 | 90 | 0.022635 | 0.0056754 | -0.022625 | -0.0056716
4 | 7 | 0.31158 | 0.11984 | 3.1444e-10 | 0 | 0 | 0 | 0 | 0 | 1 | -90 | 90 | 0.049112 | 0.012341 | -0.049104 | -0.012338
5 | 19 | 0.60234 | 0.23167 | 6.0787e-10 | 0 | 0 | 0 | 0 | 0 | 1 | -90 | 90 | 0.055449 | 0.013911 | -0.055429 | -0.013904
6 | 22 | 3.3368 | 1.2834 | 3.3674e-09 | 0 | 0 | 0 | 0 | 0 | 1 | -90 | 90 | 0.018728 | 0.0046949 | -0.018715 | -0.0046904
7 | 8 | 1.9686 | 0.75715 | 1.9867e-09 | 0 | 0 | 0 | 0 | 0 | 1 | -90 | 90 | 0.043206 | 0.01086 | -0.043167 | -0.010845
19 | 20 | 1.2984 | 0.49937 | 1.3103e-09 | 0 | 0 | 0 | 0 | 0 | 1 | -90 | 90 | 0.046918 | 0.01177 | -0.046887 | -0.011759
22 | 23 | 2.7942 | 1.0747 | 2.8198e-09 | 0 | 0 | 0 | 0 | 0 | 1 | -90 | 90 | 0.0073275 | 0.0018364 | -0.0073259 | -0.001836
8 | 9 | 5.4524 | 2.0971 | 5.5024e-09 | 0 | 0 | 0 | 0 | 0 | 1 | -90 | 90 | 0.038777 | 0.0097446 | -0.038689 | -0.0097113
20 | 21 | 3.5534 | 1.3667 | 3.586e-09 | 0 | 0 | 0 | 0 | 0 | 1 | -90 | 90 | 0.0044683 | 0.0011196 | -0.0044676 | -0.0011197
20 | 18 | 1.3951 | 0.53657 | 1.4079e-09 | 0 | 0 | 0 | 0 | 0 | 1 | -90 | 90 | 0.042419 | 0.010639 | -0.042392 | -0.010629
9 | 11 | 6.1784 | 2.3763 | 6.2351e-09 | 0 | 0 | 0 | 0 | 0 | 1 | -90 | 90 | 0.038689 | 0.0097113 | -0.03859 | -0.0096736
11 | 10 | 1.2623 | 0.4855 | 1.2739e-09 | 0 | 0 | 0 | 0 | 0 | 1 | -90 | 90 | 0.027018 | 0.0067734 | -0.027008 | -0.0067697
10 | 12 | 1.998 | 0.76845 | 2.0163e-09 | 0 | 0 | 0 | 0 | 0 | 1 | -90 | 90 | 0.017284 | 0.0043326 | -0.017277 | -0.0043303
12 | 13 | 1.4408 | 0.55417 | 1.4541e-09 | 0 | 0 | 0 | 0 | 0 | 1 | -90 | 90 | 0.01376 | 0.0034488 | -0.013757 | -0.0034478
13 | 17 | 2.3028 | 0.88571 | 2.324e-09 | 0 | 0 | 0 | 0 | 0 | 1 | -90 | 90 | 0.0079317 | 0.0019879 | -0.0079301 | -0.0019875
14 | 15 | 3.7871 | 1.4566 | 3.8218e-09 | 0 | 0 | 0 | 0 | 0 | 1 | -90 | 90 | 0.011288 | 0.0028294 | -0.011283 | -0.0028278
14 | 16 | 0.020901 | 0.0080388 | 2.1093e-11 | 0 | 0 | 0 | 0 | 0 | 1 | -90 | 90 | -0.019009 | -0.0047644 | 0.019009 | 0.0047644
16 | 18 | 2.601 | 1.0004 | 2.6249e-09 | 0 | 0 | 0 | 0 | 0 | 1 | -90 | 90 | -0.034301 | -0.0085969 | 0.034334 | 0.0086093