## bus_data
BUS_I | BUS_TYPE | Pd | Qd | Gs | Bs | area | Vm | Va | baseKV | zone | Vmax | Vmin
1 | 1 | 0.0036711 | 0.00092007 | 0 | 0 | 1 | 0.99929 | -0.0049549 | 0.4 | 1 | 1.1 | 0.9
2 | 3 | 0.0095794 | 0.0024008 | 0 | 0 | 1 | 1 | 0 | 0.4 | 1 | 1.1 | 0.9
3 | 1 | 0.0049369 | 0.0012373 | 0 | 0 | 1 | 0.999 | -0.0070354 | 0.4 | 1 | 1.1 | 0.9
4 | 1 | 0.0024887 | 0.00062373 | 0 | 0 | 1 | 0.99781 | -0.015206 | 0.4 | 1 | 1.1 | 0.9
5 | 1 | 0.0036279 | 0.00090924 | 0 | 0 | 1 | 0.99893 | -0.0074844 | 0.4 | 1 | 1.1 | 0.9
13 | 1 | 0 | 0 | 0 | 0 | 1 | 0.99748 | -0.017507 | 0.4 | 1 | 1.1 | 0.9
21 | 1 | 0.0021975 | 0.00055075 | 0 | 0 | 1 | 0.9989 | -0.0076737 | 0.4 | 1 | 1.1 | 0.9
16 | 1 | 0 | 0 | 0 | 0 | 1 | 0.99579 | -0.029351 | 0.4 | 1 | 1.1 | 0.9
11 | 1 | 0.0037602 | 0.00094239 | 0 | 0 | 1 | 0.99516 | -0.033671 | 0.4 | 1 | 1.1 | 0.9
6 | 1 | 0.0104 | 0.0026065 | 0 | 0 | 1 | 0.98363 | -0.11481 | 0.4 | 1 | 1.1 | 0.9
7 | 1 | 0 | 0 | 0 | 0 | 1 | 0.98139 | -0.13078 | 0.4 | 1 | 1.1 | 0.9
8 | 1 | 0 | 0 | 0 | 0 | 1 | 0.98595 | -0.098357 | 0.4 | 1 | 1.1 | 0.9
9 | 1 | 0.010411 | 0.0026093 | 0 | 0 | 1 | 0.98121 | -0.13202 | 0.4 | 1 | 1.1 | 0.9
10 | 1 | 0.0031405 | 0.0007871 | 0 | 0 | 1 | 0.9881 | -0.083172 | 0.4 | 1 | 1.1 | 0.9
36 | 1 | 0.0052967 | 0.0013275 | 0 | 0 | 1 | 0.98052 | -0.13699 | 0.4 | 1 | 1.1 | 0.9
22 | 1 | 0.013451 | 0.0033711 | 0 | 0 | 1 | 0.98955 | -0.072941 | 0.4 | 1 | 1.1 | 0.9
33 | 1 | 0.0031852 | 0.0007983 | 0 | 0 | 1 | 0.98002 | -0.14053 | 0.4 | 1 | 1.1 | 0.9
15 | 1 | 0.013449 | 0.0033707 | 0 | 0 | 1 | 0.99169 | -0.057973 | 0.4 | 1 | 1.1 | 0.9
12 | 1 | 0 | 0 | 0 | 0 | 1 | 0.9929 | -0.049487 | 0.4 | 1 | 1.1 | 0.9
14 | 1 | 0.0022538 | 0.00056486 | 0 | 0 | 1 | 0.99282 | -0.050047 | 0.4 | 1 | 1.1 | 0.9
26 | 1 | 0.0028218 | 0.0007072 | 0 | 0 | 1 | 0.99518 | -0.03362 | 0.4 | 1 | 1.1 | 0.9
23 | 1 | 0.0019366 | 0.00048535 | 0 | 0 | 1 | 0.99506 | -0.034469 | 0.4 | 1 | 1.1 | 0.9
27 | 1 | 0.0027229 | 0.00068243 | 0 | 0 | 1 | 0.99437 | -0.039371 | 0.4 | 1 | 1.1 | 0.9
24 | 1 | 0.0034165 | 0.00085626 | 0 | 0 | 1 | 0.99467 | -0.03727 | 0.4 | 1 | 1.1 | 0.9
17 | 1 | 0.0041187 | 0.0010322 | 0 | 0 | 1 | 0.99335 | -0.046568 | 0.4 | 1 | 1.1 | 0.9
18 | 1 | 0.0022005 | 0.00055149 | 0 | 0 | 1 | 0.99343 | -0.045973 | 0.4 | 1 | 1.1 | 0.9
20 | 1 | 0.003162 | 0.00079248 | 0 | 0 | 1 | 0.9935 | -0.045455 | 0.4 | 1 | 1.1 | 0.9
29 | 1 | 0.0026761 | 0.00067069 | 0 | 0 | 1 | 0.99372 | -0.043916 | 0.4 | 1 | 1.1 | 0.9
28 | 1 | 0 | 0 | 0 | 0 | 1 | 0.99423 | -0.04036 | 0.4 | 1 | 1.1 | 0.9
25 | 1 | 0.0039956 | 0.0010014 | 0 | 0 | 1 | 0.99431 | -0.039786 | 0.4 | 1 | 1.1 | 0.9
32 | 1 | 0.0068644 | 0.0017204 | 0 | 0 | 1 | 0.99414 | -0.041 | 0.4 | 1 | 1.1 | 0.9
30 | 1 | 0.0031545 | 0.00079059 | 0 | 0 | 1 | 0.99392 | -0.042556 | 0.4 | 1 | 1.1 | 0.9
37 | 1 | 0.003268 | 0.00081905 | 0 | 0 | 1 | 0.99389 | -0.042703 | 0.4 | 1 | 1.1 | 0.9
38 | 1 | 0 | 0 | 0 | 0 | 1 | 0.99374 | -0.043798 | 0.4 | 1 | 1.1 | 0.9
34 | 1 | 0.0048768 | 0.0012222 | 0 | 0 | 1 | 0.97986 | -0.14167 | 0.4 | 1 | 1.1 | 0.9
39 | 1 | 0 | 0 | 0 | 0 | 1 | 0.99371 | -0.04403 | 0.4 | 1 | 1.1 | 0.9
40 | 1 | 0.0019001 | 0.0004762 | 0 | 0 | 1 | 0.99369 | -0.044172 | 0.4 | 1 | 1.1 | 0.9

## generator_data
GEN_BUS | PG | QG | QMAX | QMIN | VG | MBASE | GEN_STATUS | PMAX | PMIN
2 | 0.14017 | 0.035279 | 10 | -10 | 1 | 100 | 1 | 10 | 0

## branch_data
F_BUS | T_BUS | BR_R | BR_X | BR_B | RATE_A | RATE_B | RATE_C | TAP | SHIFT | BR_STATUS | ANGMIN | ANGMAX | P_in | Q_in | P_out | Q_out
1 | 2 | 4.4669 | 1.718 | 4.5079e-09 | 0 | 0 | 0 | 0 | 0 | 1 | -90 | 90 | -0.014437 | -0.0036182 | 0.014447 | 0.0036216
1 | 3 | 2.5131 | 0.96657 | 2.5362e-09 | 0 | 0 | 0 | 0 | 0 | 1 | -90 | 90 | 0.010766 | 0.0026982 | -0.010763 | -0.0026972
2 | 4 | 1.7182 | 0.66083 | 3.4679e-09 | 0 | 0 | 0 | 0 | 0 | 1 | -90 | 90 | 0.11614 | 0.029257 | -0.11589 | -0.029162
3 | 5 | 1.0017 | 0.38526 | 1.0109e-09 | 0 | 0 | 0 | 0 | 0 | 1 | -90 | 90 | 0.0058259 | 0.0014599 | -0.0058255 | -0.0014599
4 | 13 | 0.26519 | 0.10199 | 5.3524e-10 | 0 | 0 | 0 | 0 | 0 | 1 | -90 | 90 | 0.1134 | 0.028539 | -0.11337 | -0.028525
5 | 21 | 1.1197 | 0.43064 | 1.1299e-09 | 0 | 0 | 0 | 0 | 0 | 1 | -90 | 90 | 0.0021976 | 0.00055066 | -0.0021975 | -0.00055075
13 | 16 | 3.6252 | 1.3943 | 3.6584e-09 | 0 | 0 | 0 | 0 | 0 | 1 | -90 | 90 | 0.042378 | 0.010635 | -0.042308 | -0.010609
13 | 11 | 2.9745 | 1.144 | 3.0018e-09 | 0 | 0 | 0 | 0 | 0 | 1 | -90 | 90 | 0.070991 | 0.01789 | -0.070831 | -0.017828
16 | 26 | 2.1159 | 0.81381 | 2.1353e-09 | 0 | 0 | 0 | 0 | 0 | 1 | -90 | 90 | 0.026073 | 0.0065382 | -0.026058 | -0.0065325
16 | 23 | 4.0724 | 1.5663 | 4.1098e-09 | 0 | 0 | 0 | 0 | 0 | 1 | -90 | 90 | 0.016235 | 0.0040706 | -0.016224 | -0.0040666
11 | 12 | 3.061 | 1.1773 | 3.0891e-09 | 0 | 0 | 0 | 0 | 0 | 1 | -90 | 90 | 0.06707 | 0.016886 | -0.066923 | -0.016829
6 | 7 | 8.444 | 3.2477 | 8.5215e-09 | 0 | 0 | 0 | 0 | 0 | 1 | -90 | 90 | 0.023841 | 0.0059824 | -0.023788 | -0.0059629
6 | 8 | 6.0782 | 2.3378 | 6.1339e-09 | 0 | 0 | 0 | 0 | 0 | 1 | -90 | 90 | -0.034241 | -0.0085889 | 0.034319 | 0.0086184
7 | 9 | 0.65757 | 0.25291 | 6.636e-10 | 0 | 0 | 0 | 0 | 0 | 1 | -90 | 90 | 0.023788 | 0.0059629 | -0.023784 | -0.0059614
8 | 10 | 5.6355 | 2.1675 | 5.6872e-09 | 0 | 0 | 0 | 0 | 0 | 1 | -90 | 90 | -0.034319 | -0.0086184 | 0.034392 | 0.0086458
9 | 36 | 4.6568 | 1.7911 | 4.6996e-09 | 0 | 0 | 0 | 0 | 0 | 1 | -90 | 90 | 0.013373 | 0.0033521 | -0.013363 | -0.003349
10 | 22 | 3.49 | 1.3423 | 3.522e-09 | 0 | 0 | 0 | 0 | 0 | 1 | -90 | 90 | -0.037532 | -0.0094328 | 0.037586 | 0.0094531
36 | 33 | 5.4956 | 2.1137 | 5.546e-09 | 0 | 0 | 0 | 0 | 0 | 1 | -90 | 90 | 0.0080667 | 0.0020215 | -0.0080627 | -0.0020205
22 | 15 | 3.7672 | 1.4489 | 3.8018e-09 | 0 | 0 | 0 | 0 | 0 | 1 | -90 | 90 | -0.051036 | -0.012824 | 0.051143 | 0.012865
33 | 34 | 2.9232 | 1.1243 | 2.95e-09 | 0 | 0 | 0 | 0 | 0 | 1 | -90 | 90 | 0.0048775 | 0.0012223 | -0.0048767 | -0.0012222
15 | 12 | 1.6942 | 0.65161 | 1.7097e-09 | 0 | 0 | 0 | 0 | 0 | 1 | -90 | 90 | -0.064592 | -0.016235 | 0.064669 | 0.016265
12 | 14 | 3.1894 | 1.2267 | 3.2187e-09 | 0 | 0 | 0 | 0 | 0 | 1 | -90 | 90 | 0.002254 | 0.00056461 | -0.0022538 | -0.00056486
26 | 27 | 3.1921 | 1.2277 | 3.2213e-09 | 0 | 0 | 0 | 0 | 0 | 1 | -90 | 90 | 0.023236 | 0.0058253 | -0.023217 | -0.0058185
23 | 24 | 2.529 | 0.9727 | 2.5522e-09 | 0 | 0 | 0 | 0 | 0 | 1 | -90 | 90 | 0.014287 | 0.0035813 | -0.014281 | -0.0035794
27 | 28 | 0.62151 | 0.23904 | 6.2721e-10 | 0 | 0 | 0 | 0 | 0 | 1 | -90 | 90 | 0.020494 | 0.0051361 | -0.020492 | -0.005135
24 | 25 | 2.9828 | 1.1472 | 3.0102e-09 | 0 | 0 | 0 | 0 | 0 | 1 | -90 | 90 | 0.010865 | 0.0027231 | -0.010861 | -0.002722
17 | 18 | 1.8561 | 0.71388 | 1.8731e-09 | 0 | 0 | 0 | 0 | 0 | 1 | -90 | 90 | -0.0041187 | -0.0010322 | 0.004119 | 0.0010322
18 | 20 | 1.054 | 0.40539 | 1.0637e-09 | 0 | 0 | 0 | 0 | 0 | 1 | -90 | 90 | -0.0063195 | -0.0015837 | 0.0063199 | 0.0015837
20 | 29 | 2.0866 | 0.80253 | 2.1057e-09 | 0 | 0 | 0 | 0 | 0 | 1 | -90 | 90 | -0.009482 | -0.0023762 | 0.009484 | 0.0023768
29 | 28 | 3.7632 | 1.4474 | 3.7977e-09 | 0 | 0 | 0 | 0 | 0 | 1 | -90 | 90 | -0.01216 | -0.0030475 | 0.012166 | 0.0030494
28 | 30 | 3.3936 | 1.3052 | 3.4248e-09 | 0 | 0 | 0 | 0 | 0 | 1 | -90 | 90 | 0.0083256 | 0.0020856 | -0.0083231 | -0.002085
25 | 32 | 2.2784 | 0.8763 | 2.2993e-09 | 0 | 0 | 0 | 0 | 0 | 1 | -90 | 90 | 0.0068656 | 0.0017206 | -0.0068644 | -0.0017204
30 | 37 | 0.36525 | 0.14048 | 3.686e-10 | 0 | 0 | 0 | 0 | 0 | 1 | -90 | 90 | 0.0051686 | 0.0012944 | -0.0051685 | -0.0012944
37 | 38 | 7.3934 | 2.8436 | 7.4612e-09 | 0 | 0 | 0 | 0 | 0 | 1 | -90 | 90 | 0.0019004 | 0.00047536 | -0.0019002 | -0.00047599
38 | 39 | 1.57 | 0.60385 | 1.5844e-09 | 0 | 0 | 0 | 0 | 0 | 1 | -90 | 90 | 0.0019002 | 0.00047599 | -0.0019001 | -0.00047612
39 | 40 | 0.96178 | 0.36992 | 9.7061e-10 | 0 | 0 | 0 | 0 | 0 | 1 | -90 | 90 | 0.0019001 | 0.00047612 | -0.0019001 | -0.0004762