## bus_data
BUS_I | BUS_TYPE | Pd | Qd | Gs | Bs | area | Vm | Va | baseKV | zone | Vmax | Vmin
1 | 1 | 0.0065461 | 0.0016406 | 0 | 0 | 1 | 0.99544 | -0.031911 | 0.4 | 1 | 1.1 | 0.9
2 | 1 | 0.016894 | 0.0042341 | 0 | 0 | 1 | 0.99537 | -0.032449 | 0.4 | 1 | 1.1 | 0.9
3 | 1 | 0.0073339 | 0.0018381 | 0 | 0 | 1 | 0.99654 | -0.02421 | 0.4 | 1 | 1.1 | 0.9
4 | 1 | 0 | 0 | 0 | 0 | 1 | 0.99754 | -0.017189 | 0.4 | 1 | 1.1 | 0.9
9 | 3 | 0 | 0 | 0 | 0 | 1 | 1 | 0 | 0.4 | 1 | 1.1 | 0.9
15 | 1 | 0.008256 | 0.0020691 | 0 | 0 | 1 | 0.99718 | -0.019746 | 0.4 | 1 | 1.1 | 0.9
17 | 1 | 0.024642 | 0.0061759 | 0 | 0 | 1 | 0.99885 | -0.0080683 | 0.4 | 1 | 1.1 | 0.9
7 | 1 | 0 | 0 | 0 | 0 | 1 | 0.98148 | -0.12862 | 0.4 | 1 | 1.1 | 0.9
5 | 1 | 0.011525 | 0.0028884 | 0 | 0 | 1 | 0.97486 | -0.17581 | 0.4 | 1 | 1.1 | 0.9
6 | 1 | 0 | 0 | 0 | 0 | 1 | 0.97403 | -0.18175 | 0.4 | 1 | 1.1 | 0.9
8 | 1 | 0 | 0 | 0 | 0 | 1 | 0.97286 | -0.19017 | 0.4 | 1 | 1.1 | 0.9
11 | 1 | 0.01481 | 0.0037117 | 0 | 0 | 1 | 0.97256 | -0.19235 | 0.4 | 1 | 1.1 | 0.9
10 | 1 | 0.011756 | 0.0029464 | 0 | 0 | 1 | 0.97161 | -0.19918 | 0.4 | 1 | 1.1 | 0.9
14 | 1 | 0.010394 | 0.002605 | 0 | 0 | 1 | 0.9972 | -0.019634 | 0.4 | 1 | 1.1 | 0.9
12 | 1 | 0.018057 | 0.0045256 | 0 | 0 | 1 | 0.99661 | -0.023723 | 0.4 | 1 | 1.1 | 0.9
13 | 1 | 0.011696 | 0.0029313 | 0 | 0 | 1 | 0.99689 | -0.021748 | 0.4 | 1 | 1.1 | 0.9

## generator_data
GEN_BUS | PG | QG | QMAX | QMIN | VG | MBASE | GEN_STATUS | PMAX | PMIN
9 | 0.14324 | 0.036067 | 10 | -10 | 1 | 100 | 1 | 10 | 0

## branch_data
F_BUS | T_BUS | BR_R | BR_X | BR_B | RATE_A | RATE_B | RATE_C | TAP | SHIFT | BR_STATUS | ANGMIN | ANGMAX | P_in | Q_in | P_out | Q_out
1 | 2 | 0.4107 | 0.15796 | 4.1447e-10 | 0 | 0 | 0 | 0 | 0 | 1 | -90 | 90 | 0.016896 | 0.0042346 | -0.016894 | -0.0042341
1 | 3 | 4.2452 | 1.6328 | 4.2842e-09 | 0 | 0 | 0 | 0 | 0 | 1 | -90 | 90 | -0.023442 | -0.0058752 | 0.023467 | 0.0058844
3 | 4 | 2.9534 | 1.1359 | 2.9805e-09 | 0 | 0 | 0 | 0 | 0 | 1 | -90 | 90 | -0.030801 | -0.0077224 | 0.030831 | 0.0077337
4 | 9 | 5.721 | 2.2004 | 5.7735e-09 | 0 | 0 | 0 | 0 | 0 | 1 | -90 | 90 | -0.03909 | -0.0098035 | 0.039183 | 0.0098389
4 | 15 | 4.0117 | 1.543 | 4.0485e-09 | 0 | 0 | 0 | 0 | 0 | 1 | -90 | 90 | 0.0082589 | 0.0020699 | -0.008256 | -0.0020691
9 | 17 | 1.6201 | 0.62312 | 1.635e-09 | 0 | 0 | 0 | 0 | 0 | 1 | -90 | 90 | 0.06494 | 0.016295 | -0.064868 | -0.016267
9 | 7 | 43.128 | 16.5877 | 4.3524e-08 | 0 | 0 | 0 | 0 | 0 | 1 | -90 | 90 | 0.039116 | 0.0099336 | -0.038413 | -0.0096677
17 | 14 | 3.7372 | 1.4374 | 3.7715e-09 | 0 | 0 | 0 | 0 | 0 | 1 | -90 | 90 | 0.040226 | 0.010091 | -0.040161 | -0.010067
7 | 5 | 15.4333 | 5.9359 | 1.5575e-08 | 0 | 0 | 0 | 0 | 0 | 1 | -90 | 90 | 0.038413 | 0.0096679 | -0.038162 | -0.0095727
5 | 6 | 2.7644 | 1.0632 | 2.7897e-09 | 0 | 0 | 0 | 0 | 0 | 1 | -90 | 90 | 0.026637 | 0.0066844 | -0.026615 | -0.0066762
6 | 8 | 3.9143 | 1.5055 | 3.9502e-09 | 0 | 0 | 0 | 0 | 0 | 1 | -90 | 90 | 0.026615 | 0.0066762 | -0.026584 | -0.0066646
8 | 11 | 1.0101 | 0.3885 | 1.0194e-09 | 0 | 0 | 0 | 0 | 0 | 1 | -90 | 90 | 0.026584 | 0.0066647 | -0.026576 | -0.0066617
11 | 10 | 7.1529 | 2.7511 | 7.2185e-09 | 0 | 0 | 0 | 0 | 0 | 1 | -90 | 90 | 0.011767 | 0.00295 | -0.011756 | -0.0029464
14 | 13 | 0.92028 | 0.35395 | 9.2873e-10 | 0 | 0 | 0 | 0 | 0 | 1 | -90 | 90 | 0.029767 | 0.0074619 | -0.029758 | -0.0074587
12 | 13 | 1.4154 | 0.54438 | 1.4284e-09 | 0 | 0 | 0 | 0 | 0 | 1 | -90 | 90 | -0.018057 | -0.0045256 | 0.018062 | 0.0045274