## bus_data
BUS_I | BUS_TYPE | Pd | Qd | Gs | Bs | area | Vm | Va | baseKV | zone | Vmax | Vmin
1 | 1 | 0.009842 | 0.0024666 | 0 | 0 | 1 | 0.97682 | -0.16216 | 0.4 | 1 | 1.1 | 0.9
2 | 1 | 0.0063197 | 0.0015839 | 0 | 0 | 1 | 0.97707 | -0.16033 | 0.4 | 1 | 1.1 | 0.9
3 | 1 | 0.0061022 | 0.0015294 | 0 | 0 | 1 | 0.97644 | -0.16485 | 0.4 | 1 | 1.1 | 0.9
4 | 1 | 0 | 0 | 0 | 0 | 1 | 0.97827 | -0.15178 | 0.4 | 1 | 1.1 | 0.9
5 | 1 | 0.0045559 | 0.0011418 | 0 | 0 | 1 | 0.97613 | -0.16707 | 0.4 | 1 | 1.1 | 0.9
29 | 1 | 0.0050864 | 0.0012748 | 0 | 0 | 1 | 0.97901 | -0.14652 | 0.4 | 1 | 1.1 | 0.9
27 | 1 | 0.0041431 | 0.0010384 | 0 | 0 | 1 | 0.97808 | -0.15315 | 0.4 | 1 | 1.1 | 0.9
32 | 1 | 0 | 0 | 0 | 0 | 1 | 0.97564 | -0.17057 | 0.4 | 1 | 1.1 | 0.9
33 | 1 | 0.0057824 | 0.0014492 | 0 | 0 | 1 | 0.97907 | -0.14612 | 0.4 | 1 | 1.1 | 0.9
28 | 1 | 0.0043968 | 0.0011019 | 0 | 0 | 1 | 0.97795 | -0.1541 | 0.4 | 1 | 1.1 | 0.9
37 | 1 | 0.0066789 | 0.0016739 | 0 | 0 | 1 | 0.97493 | -0.17568 | 0.4 | 1 | 1.1 | 0.9
31 | 1 | 0 | 0 | 0 | 0 | 1 | 0.97439 | -0.17951 | 0.4 | 1 | 1.1 | 0.9
6 | 3 | 0.003273 | 0.00082028 | 0 | 0 | 1 | 1 | 0 | 0.4 | 1 | 1.1 | 0.9
7 | 1 | 0.010431 | 0.0026142 | 0 | 0 | 1 | 0.99898 | -0.0071338 | 0.4 | 1 | 1.1 | 0.9
8 | 1 | 0.010007 | 0.0025081 | 0 | 0 | 1 | 0.99633 | -0.025194 | 0.4 | 1 | 1.1 | 0.9
10 | 1 | 0 | 0 | 0 | 0 | 1 | 0.99549 | -0.030956 | 0.4 | 1 | 1.1 | 0.9
26 | 1 | 0 | 0 | 0 | 0 | 1 | 0.98812 | -0.082157 | 0.4 | 1 | 1.1 | 0.9
18 | 1 | 0 | 0 | 0 | 0 | 1 | 0.98908 | -0.075406 | 0.4 | 1 | 1.1 | 0.9
35 | 1 | 0.011699 | 0.002932 | 0 | 0 | 1 | 0.97126 | -0.202 | 0.4 | 1 | 1.1 | 0.9
34 | 1 | 0.0078698 | 0.0019723 | 0 | 0 | 1 | 0.98169 | -0.12748 | 0.4 | 1 | 1.1 | 0.9
20 | 1 | 0 | 0 | 0 | 0 | 1 | 0.9861 | -0.096208 | 0.4 | 1 | 1.1 | 0.9
11 | 1 | 0.0047334 | 0.0011863 | 0 | 0 | 1 | 0.97427 | -0.18021 | 0.4 | 1 | 1.1 | 0.9
12 | 1 | 0 | 0 | 0 | 0 | 1 | 0.97459 | -0.1779 | 0.4 | 1 | 1.1 | 0.9
13 | 1 | 0.0051641 | 0.0012943 | 0 | 0 | 1 | 0.97408 | -0.18153 | 0.4 | 1 | 1.1 | 0.9
14 | 1 | 0.0039619 | 0.00099294 | 0 | 0 | 1 | 0.97741 | -0.1577 | 0.4 | 1 | 1.1 | 0.9
15 | 1 | 0.0059181 | 0.0014832 | 0 | 0 | 1 | 0.97323 | -0.18764 | 0.4 | 1 | 1.1 | 0.9
25 | 1 | 0.0029056 | 0.00072822 | 0 | 0 | 1 | 0.97897 | -0.14657 | 0.4 | 1 | 1.1 | 0.9
23 | 1 | 0.0047663 | 0.0011945 | 0 | 0 | 1 | 0.97273 | -0.19126 | 0.4 | 1 | 1.1 | 0.9
24 | 1 | 0.0042742 | 0.0010712 | 0 | 0 | 1 | 0.98027 | -0.13739 | 0.4 | 1 | 1.1 | 0.9
21 | 1 | 0.0029216 | 0.00073222 | 0 | 0 | 1 | 0.9722 | -0.19508 | 0.4 | 1 | 1.1 | 0.9
16 | 1 | 0.004854 | 0.0012165 | 0 | 0 | 1 | 0.97124 | -0.20198 | 0.4 | 1 | 1.1 | 0.9
17 | 1 | 0.0053131 | 0.0013316 | 0 | 0 | 1 | 0.97134 | -0.20123 | 0.4 | 1 | 1.1 | 0.9
19 | 1 | 0.0054946 | 0.0013771 | 0 | 0 | 1 | 0.9715 | -0.20009 | 0.4 | 1 | 1.1 | 0.9
22 | 1 | 0.0049381 | 0.0012376 | 0 | 0 | 1 | 0.97177 | -0.19816 | 0.4 | 1 | 1.1 | 0.9
36 | 1 | 0.018052 | 0.0045242 | 0 | 0 | 1 | 0.97124 | -0.20214 | 0.4 | 1 | 1.1 | 0.9

## generator_data
GEN_BUS | PG | QG | QMAX | QMIN | VG | MBASE | GEN_STATUS | PMAX | PMIN
6 | 0.17316 | 0.043877 | 10 | -10 | 1 | 100 | 1 | 10 | 0

## branch_data
F_BUS | T_BUS | BR_R | BR_X | BR_B | RATE_A | RATE_B | RATE_C | TAP | SHIFT | BR_STATUS | ANGMIN | ANGMAX | P_in | Q_in | P_out | Q_out
1 | 2 | 0.39859 | 0.15331 | 8.045e-10 | 0 | 0 | 0 | 0 | 0 | 1 | -90 | 90 | -0.057112 | -0.014335 | 0.057126 | 0.014341
1 | 3 | 0.71024 | 0.27317 | 1.4335e-09 | 0 | 0 | 0 | 0 | 0 | 1 | -90 | 90 | 0.04727 | 0.011869 | -0.047252 | -0.011862
2 | 4 | 1.683 | 0.64729 | 3.3968e-09 | 0 | 0 | 0 | 0 | 0 | 1 | -90 | 90 | -0.063446 | -0.015925 | 0.063521 | 0.015953
3 | 5 | 0.67291 | 0.25881 | 1.3582e-09 | 0 | 0 | 0 | 0 | 0 | 1 | -90 | 90 | 0.04115 | 0.010333 | -0.041138 | -0.010328
4 | 29 | 0.91286 | 0.3511 | 1.8425e-09 | 0 | 0 | 0 | 0 | 0 | 1 | -90 | 90 | -0.072063 | -0.018094 | 0.072116 | 0.018114
4 | 27 | 2.0043 | 0.77088 | 2.0227e-09 | 0 | 0 | 0 | 0 | 0 | 1 | -90 | 90 | 0.008542 | 0.0021407 | -0.0085404 | -0.0021403
5 | 32 | 1.1915 | 0.45825 | 2.4048e-09 | 0 | 0 | 0 | 0 | 0 | 1 | -90 | 90 | 0.036582 | 0.0091862 | -0.036564 | -0.0091795
29 | 33 | 0.06611 | 0.025427 | 1.3343e-10 | 0 | 0 | 0 | 0 | 0 | 1 | -90 | 90 | -0.077202 | -0.019389 | 0.077207 | 0.019391
27 | 28 | 2.6885 | 1.034 | 2.7131e-09 | 0 | 0 | 0 | 0 | 0 | 1 | -90 | 90 | 0.0043973 | 0.0011019 | -0.0043967 | -0.0011019
32 | 37 | 9.4762 | 3.6447 | 9.5632e-09 | 0 | 0 | 0 | 0 | 0 | 1 | -90 | 90 | 0.0066835 | 0.0016748 | -0.0066788 | -0.0016739
32 | 31 | 3.721 | 1.4312 | 7.5104e-09 | 0 | 0 | 0 | 0 | 0 | 1 | -90 | 90 | 0.02988 | 0.0075048 | -0.029843 | -0.0074912
33 | 34 | 2.8209 | 1.085 | 5.6936e-09 | 0 | 0 | 0 | 0 | 0 | 1 | -90 | 90 | -0.082989 | -0.02084 | 0.083205 | 0.020922
31 | 35 | 9.316 | 3.5831 | 9.4015e-09 | 0 | 0 | 0 | 0 | 0 | 1 | -90 | 90 | 0.029843 | 0.0074912 | -0.02975 | -0.0074564
6 | 7 | 8.8966 | 3.4218 | 8.9782e-09 | 0 | 0 | 0 | 0 | 0 | 1 | -90 | 90 | 0.010441 | 0.0026173 | -0.010431 | -0.0026142
6 | 8 | 2.0974 | 0.80671 | 4.2334e-09 | 0 | 0 | 0 | 0 | 0 | 1 | -90 | 90 | 0.15945 | 0.040439 | -0.15888 | -0.040221
8 | 10 | 0.51025 | 0.19625 | 1.0299e-09 | 0 | 0 | 0 | 0 | 0 | 1 | -90 | 90 | 0.14887 | 0.037713 | -0.14875 | -0.037667
10 | 26 | 7.2429 | 2.7857 | 1.4619e-08 | 0 | 0 | 0 | 0 | 0 | 1 | -90 | 90 | 0.092316 | 0.023369 | -0.091653 | -0.023115
10 | 18 | 10.3112 | 3.9658 | 2.0812e-08 | 0 | 0 | 0 | 0 | 0 | 1 | -90 | 90 | 0.056438 | 0.014298 | -0.056085 | -0.014164
26 | 34 | 6.3238 | 2.4322 | 1.2764e-08 | 0 | 0 | 0 | 0 | 0 | 1 | -90 | 90 | 0.091653 | 0.023116 | -0.091074 | -0.022894
18 | 20 | 4.7812 | 1.8389 | 9.6501e-09 | 0 | 0 | 0 | 0 | 0 | 1 | -90 | 90 | 0.056085 | 0.014164 | -0.055922 | -0.014102
35 | 36 | 0.093226 | 0.035856 | 9.4081e-11 | 0 | 0 | 0 | 0 | 0 | 1 | -90 | 90 | 0.018052 | 0.0045244 | -0.018051 | -0.0045243
20 | 24 | 9.3823 | 3.6086 | 9.4684e-09 | 0 | 0 | 0 | 0 | 0 | 1 | -90 | 90 | 0.055922 | 0.014102 | -0.055601 | -0.01398
11 | 12 | 2.8903 | 1.1117 | 2.9168e-09 | 0 | 0 | 0 | 0 | 0 | 1 | -90 | 90 | -0.0098983 | -0.0024806 | 0.0099015 | 0.0024816
11 | 13 | 3.1634 | 1.2167 | 3.1924e-09 | 0 | 0 | 0 | 0 | 0 | 1 | -90 | 90 | 0.005165 | 0.0012943 | -0.005164 | -0.0012943
12 | 14 | 5.6815 | 2.1852 | 5.7336e-09 | 0 | 0 | 0 | 0 | 0 | 1 | -90 | 90 | -0.044194 | -0.011087 | 0.044319 | 0.011134
12 | 15 | 3.5166 | 1.3526 | 3.5489e-09 | 0 | 0 | 0 | 0 | 0 | 1 | -90 | 90 | 0.034293 | 0.0086053 | -0.034247 | -0.0085878
14 | 25 | 2.8838 | 1.1092 | 2.9103e-09 | 0 | 0 | 0 | 0 | 0 | 1 | -90 | 90 | -0.04828 | -0.012127 | 0.048355 | 0.012155
15 | 23 | 1.5808 | 0.60801 | 1.5953e-09 | 0 | 0 | 0 | 0 | 0 | 1 | -90 | 90 | 0.028329 | 0.0071046 | -0.028314 | -0.0070993
25 | 24 | 2.2507 | 0.86566 | 2.2714e-09 | 0 | 0 | 0 | 0 | 0 | 1 | -90 | 90 | -0.051261 | -0.012884 | 0.051326 | 0.012909
23 | 21 | 1.9986 | 0.7687 | 2.017e-09 | 0 | 0 | 0 | 0 | 0 | 1 | -90 | 90 | 0.023548 | 0.0059048 | -0.023536 | -0.0059002
21 | 22 | 1.84 | 0.70767 | 1.8568e-09 | 0 | 0 | 0 | 0 | 0 | 1 | -90 | 90 | 0.020614 | 0.005168 | -0.020605 | -0.0051648
16 | 17 | 1.9199 | 0.73841 | 1.9375e-09 | 0 | 0 | 0 | 0 | 0 | 1 | -90 | 90 | -0.0048538 | -0.0012165 | 0.0048543 | 0.0012165
17 | 19 | 1.3714 | 0.52744 | 1.3839e-09 | 0 | 0 | 0 | 0 | 0 | 1 | -90 | 90 | -0.010167 | -0.0025481 | 0.010169 | 0.0025486
19 | 22 | 1.5158 | 0.58299 | 1.5297e-09 | 0 | 0 | 0 | 0 | 0 | 1 | -90 | 90 | -0.015663 | -0.0039257 | 0.015668 | 0.0039272