## bus_data
BUS_I | BUS_TYPE | Pd | Qd | Gs | Bs | area | Vm | Va | baseKV | zone | Vmax | Vmin
1 | 1 | 0.0048261 | 0.0012095 | 0 | 0 | 1 | 0.98695 | -0.091501 | 0.4 | 1 | 1.1 | 0.9
2 | 1 | 0 | 0 | 0 | 0 | 1 | 0.98873 | -0.0789 | 0.4 | 1 | 1.1 | 0.9
3 | 1 | 0 | 0 | 0 | 0 | 1 | 0.98595 | -0.09862 | 0.4 | 1 | 1.1 | 0.9
4 | 1 | 0 | 0 | 0 | 0 | 1 | 0.99208 | -0.055349 | 0.4 | 1 | 1.1 | 0.9
5 | 1 | 0.020791 | 0.0052108 | 0 | 0 | 1 | 0.98617 | -0.097075 | 0.4 | 1 | 1.1 | 0.9
6 | 1 | 0.016446 | 0.0041218 | 0 | 0 | 1 | 0.98583 | -0.099453 | 0.4 | 1 | 1.1 | 0.9
14 | 1 | 0.052854 | 0.013246 | 0 | 0 | 1 | 0.99308 | -0.048278 | 0.4 | 1 | 1.1 | 0.9
9 | 1 | 0 | 0 | 0 | 0 | 1 | 0.98888 | -0.077859 | 0.4 | 1 | 1.1 | 0.9
13 | 3 | 0.037303 | 0.0093491 | 0 | 0 | 1 | 1 | 0 | 0.4 | 1 | 1.1 | 0.9
8 | 1 | 0.0062502 | 0.0015665 | 0 | 0 | 1 | 0.98706 | -0.09075 | 0.4 | 1 | 1.1 | 0.9
10 | 1 | 0 | 0 | 0 | 0 | 1 | 0.98701 | -0.091133 | 0.4 | 1 | 1.1 | 0.9
11 | 1 | 0.0070137 | 0.0017578 | 0 | 0 | 1 | 0.98688 | -0.092068 | 0.4 | 1 | 1.1 | 0.9
12 | 1 | 0.00238 | 0.00059648 | 0 | 0 | 1 | 0.98697 | -0.091417 | 0.4 | 1 | 1.1 | 0.9
15 | 1 | 0.020354 | 0.0051012 | 0 | 0 | 1 | 0.99929 | -0.0049889 | 0.4 | 1 | 1.1 | 0.9

## generator_data
GEN_BUS | PG | QG | QMAX | QMIN | VG | MBASE | GEN_STATUS | PMAX | PMIN
13 | 0.16936 | 0.042592 | 10 | -10 | 1 | 100 | 1 | 10 | 0

## branch_data
F_BUS | T_BUS | BR_R | BR_X | BR_B | RATE_A | RATE_B | RATE_C | TAP | SHIFT | BR_STATUS | ANGMIN | ANGMAX | P_in | Q_in | P_out | Q_out
1 | 2 | 7.527 | 2.895 | 7.5961e-09 | 0 | 0 | 0 | 0 | 0 | 1 | -90 | 90 | -0.02129 | -0.0053377 | 0.021327 | 0.0053512
1 | 3 | 5.4858 | 2.1099 | 5.5362e-09 | 0 | 0 | 0 | 0 | 0 | 1 | -90 | 90 | 0.016464 | 0.0041281 | -0.016448 | -0.0041224
2 | 4 | 7.1501 | 2.75 | 7.2157e-09 | 0 | 0 | 0 | 0 | 0 | 1 | -90 | 90 | -0.042171 | -0.010581 | 0.04231 | 0.010634
2 | 5 | 11.1005 | 4.2694 | 1.1202e-08 | 0 | 0 | 0 | 0 | 0 | 1 | -90 | 90 | 0.020844 | 0.0052299 | -0.020791 | -0.0052108
3 | 6 | 0.64145 | 0.24671 | 6.4734e-10 | 0 | 0 | 0 | 0 | 0 | 1 | -90 | 90 | 0.016448 | 0.0041224 | -0.016446 | -0.0041218
4 | 14 | 1.571 | 0.60423 | 1.5854e-09 | 0 | 0 | 0 | 0 | 0 | 1 | -90 | 90 | -0.058032 | -0.014581 | 0.058089 | 0.014603
4 | 9 | 18.3674 | 7.0644 | 1.8536e-08 | 0 | 0 | 0 | 0 | 0 | 1 | -90 | 90 | 0.015722 | 0.0039477 | -0.015673 | -0.0039307
14 | 13 | 5.6458 | 2.1715 | 1.1395e-08 | 0 | 0 | 0 | 0 | 0 | 1 | -90 | 90 | -0.11094 | -0.02785 | 0.11169 | 0.028137
9 | 8 | 10.4726 | 4.0279 | 1.0569e-08 | 0 | 0 | 0 | 0 | 0 | 1 | -90 | 90 | 0.015673 | 0.0039307 | -0.015645 | -0.0039209
13 | 15 | 3.1902 | 1.227 | 3.2195e-09 | 0 | 0 | 0 | 0 | 0 | 1 | -90 | 90 | 0.020368 | 0.0051063 | -0.020354 | -0.0051012
8 | 10 | 0.51778 | 0.19914 | 5.2253e-10 | 0 | 0 | 0 | 0 | 0 | 1 | -90 | 90 | 0.0093952 | 0.0023545 | -0.0093947 | -0.0023544
10 | 11 | 1.6901 | 0.65005 | 1.7056e-09 | 0 | 0 | 0 | 0 | 0 | 1 | -90 | 90 | 0.0070146 | 0.001758 | -0.0070137 | -0.0017578
10 | 12 | 1.5142 | 0.58238 | 1.5281e-09 | 0 | 0 | 0 | 0 | 0 | 1 | -90 | 90 | 0.0023801 | 0.00059637 | -0.00238 | -0.00059648