## bus_data
BUS_I | BUS_TYPE | Pd | Qd | Gs | Bs | area | Vm | Va | baseKV | zone | Vmax | Vmin
1 | 1 | 0.0045897 | 0.0011503 | 0 | 0 | 1 | 0.99521 | -0.033156 | 0.4 | 1 | 1.1 | 0.9
2 | 1 | 0.0047075 | 0.0011798 | 0 | 0 | 1 | 0.99532 | -0.032365 | 0.4 | 1 | 1.1 | 0.9
3 | 1 | 0.0039981 | 0.001002 | 0 | 0 | 1 | 0.99478 | -0.036066 | 0.4 | 1 | 1.1 | 0.9
4 | 1 | 0 | 0 | 0 | 0 | 1 | 0.99636 | -0.025135 | 0.4 | 1 | 1.1 | 0.9
5 | 1 | 0.0059817 | 0.0014991 | 0 | 0 | 1 | 0.99452 | -0.037926 | 0.4 | 1 | 1.1 | 0.9
6 | 1 | 0.0061139 | 0.0015323 | 0 | 0 | 1 | 0.99533 | -0.032359 | 0.4 | 1 | 1.1 | 0.9
7 | 1 | 0.011652 | 0.0029202 | 0 | 0 | 1 | 0.997 | -0.02074 | 0.4 | 1 | 1.1 | 0.9
8 | 1 | 0.010746 | 0.0026932 | 0 | 0 | 1 | 0.99366 | -0.043863 | 0.4 | 1 | 1.1 | 0.9
14 | 1 | 0.0085784 | 0.0021499 | 0 | 0 | 1 | 0.99283 | -0.049875 | 0.4 | 1 | 1.1 | 0.9
13 | 1 | 0.0021033 | 0.00052714 | 0 | 0 | 1 | 0.99734 | -0.018371 | 0.4 | 1 | 1.1 | 0.9
15 | 1 | 0.0084662 | 0.0021218 | 0 | 0 | 1 | 0.99213 | -0.054441 | 0.4 | 1 | 1.1 | 0.9
18 | 1 | 0 | 0 | 0 | 0 | 1 | 0.99029 | -0.067763 | 0.4 | 1 | 1.1 | 0.9
12 | 1 | 0.002476 | 0.00062054 | 0 | 0 | 1 | 0.99745 | -0.017596 | 0.4 | 1 | 1.1 | 0.9
16 | 1 | 0 | 0 | 0 | 0 | 1 | 0.9874 | -0.087414 | 0.4 | 1 | 1.1 | 0.9
9 | 1 | 0.0033742 | 0.00084566 | 0 | 0 | 1 | 0.99983 | -0.0012066 | 0.4 | 1 | 1.1 | 0.9
10 | 1 | 0.0092616 | 0.0023212 | 0 | 0 | 1 | 0.99989 | -0.00079734 | 0.4 | 1 | 1.1 | 0.9
11 | 3 | 0.0082577 | 0.0020696 | 0 | 0 | 1 | 1 | 0 | 0.4 | 1 | 1.1 | 0.9
24 | 1 | 0 | 0 | 0 | 0 | 1 | 0.97411 | -0.18167 | 0.4 | 1 | 1.1 | 0.9
25 | 1 | 0.0040505 | 0.0010152 | 0 | 0 | 1 | 0.97331 | -0.1874 | 0.4 | 1 | 1.1 | 0.9
26 | 1 | 0.0072203 | 0.0018096 | 0 | 0 | 1 | 0.97307 | -0.18911 | 0.4 | 1 | 1.1 | 0.9
22 | 1 | 0.02517 | 0.0063081 | 0 | 0 | 1 | 0.97474 | -0.17715 | 0.4 | 1 | 1.1 | 0.9
27 | 1 | 0.012152 | 0.0030457 | 0 | 0 | 1 | 0.97318 | -0.18834 | 0.4 | 1 | 1.1 | 0.9
29 | 1 | 0 | 0 | 0 | 0 | 1 | 0.97287 | -0.19059 | 0.4 | 1 | 1.1 | 0.9
30 | 1 | 0 | 0 | 0 | 0 | 1 | 0.97234 | -0.19436 | 0.4 | 1 | 1.1 | 0.9
33 | 1 | 0.0072224 | 0.0018101 | 0 | 0 | 1 | 0.97193 | -0.19732 | 0.4 | 1 | 1.1 | 0.9
34 | 1 | 0.0024416 | 0.00061192 | 0 | 0 | 1 | 0.97193 | -0.19733 | 0.4 | 1 | 1.1 | 0.9
19 | 1 | 0.0097601 | 0.0024461 | 0 | 0 | 1 | 0.98897 | -0.077069 | 0.4 | 1 | 1.1 | 0.9
17 | 1 | 0 | 0 | 0 | 0 | 1 | 0.98344 | -0.11526 | 0.4 | 1 | 1.1 | 0.9
23 | 1 | 0.019102 | 0.0047874 | 0 | 0 | 1 | 0.97694 | -0.16141 | 0.4 | 1 | 1.1 | 0.9
28 | 1 | 0.016929 | 0.0042428 | 0 | 0 | 1 | 0.97273 | -0.19158 | 0.4 | 1 | 1.1 | 0.9
20 | 1 | 0.015617 | 0.0039139 | 0 | 0 | 1 | 0.98792 | -0.084533 | 0.4 | 1 | 1.1 | 0.9
21 | 1 | 0.016058 | 0.0040246 | 0 | 0 | 1 | 0.98719 | -0.089665 | 0.4 | 1 | 1.1 | 0.9

## generator_data
GEN_BUS | PG | QG | QMAX | QMIN | VG | MBASE | GEN_STATUS | PMAX | PMIN
11 | 0.22931 | 0.057899 | 10 | -10 | 1 | 100 | 1 | 10 | 0

## branch_data
F_BUS | T_BUS | BR_R | BR_X | BR_B | RATE_A | RATE_B | RATE_C | TAP | SHIFT | BR_STATUS | ANGMIN | ANGMAX | P_in | Q_in | P_out | Q_out
1 | 2 | 0.079666 | 0.030641 | 2.4119e-10 | 0 | 0 | 0 | 0 | 0 | 1 | -90 | 90 | -0.13009 | -0.032867 | 0.13011 | 0.032873
1 | 3 | 0.30377 | 0.11684 | 9.1968e-10 | 0 | 0 | 0 | 0 | 0 | 1 | -90 | 90 | 0.1255 | 0.031717 | -0.12545 | -0.031697
2 | 4 | 0.7031 | 0.27042 | 2.1287e-09 | 0 | 0 | 0 | 0 | 0 | 1 | -90 | 90 | -0.13481 | -0.034053 | 0.13495 | 0.034105
3 | 5 | 0.20054 | 0.077129 | 6.0713e-10 | 0 | 0 | 0 | 0 | 0 | 1 | -90 | 90 | 0.12145 | 0.030695 | -0.12142 | -0.030683
4 | 6 | 1.6622 | 0.63931 | 1.6775e-09 | 0 | 0 | 0 | 0 | 0 | 1 | -90 | 90 | 0.056508 | 0.014211 | -0.056451 | -0.014189
4 | 7 | 0.30089 | 0.11573 | 9.1096e-10 | 0 | 0 | 0 | 0 | 0 | 1 | -90 | 90 | -0.19146 | -0.048316 | 0.19158 | 0.048362
5 | 8 | 0.6729 | 0.25881 | 2.0372e-09 | 0 | 0 | 0 | 0 | 0 | 1 | -90 | 90 | 0.11544 | 0.029184 | -0.11534 | -0.029147
6 | 14 | 4.5069 | 1.7334 | 4.5483e-09 | 0 | 0 | 0 | 0 | 0 | 1 | -90 | 90 | 0.050337 | 0.012657 | -0.050215 | -0.01261
7 | 13 | 0.15297 | 0.058836 | 4.6313e-10 | 0 | 0 | 0 | 0 | 0 | 1 | -90 | 90 | -0.20323 | -0.051282 | 0.2033 | 0.051308
8 | 15 | 1.3213 | 0.50818 | 4.0002e-09 | 0 | 0 | 0 | 0 | 0 | 1 | -90 | 90 | 0.1046 | 0.026454 | -0.10444 | -0.026394
14 | 18 | 5.5276 | 2.126 | 5.5783e-09 | 0 | 0 | 0 | 0 | 0 | 1 | -90 | 90 | 0.041636 | 0.01046 | -0.041533 | -0.010421
13 | 12 | 0.049535 | 0.019052 | 1.4997e-10 | 0 | 0 | 0 | 0 | 0 | 1 | -90 | 90 | -0.2054 | -0.051835 | 0.20542 | 0.051844
15 | 16 | 4.4603 | 1.7155 | 1.3504e-08 | 0 | 0 | 0 | 0 | 0 | 1 | -90 | 90 | 0.095974 | 0.024273 | -0.09553 | -0.024103
18 | 19 | 2.8645 | 1.1017 | 2.8908e-09 | 0 | 0 | 0 | 0 | 0 | 1 | -90 | 90 | 0.041533 | 0.010421 | -0.041479 | -0.010401
12 | 11 | 1.114 | 0.42847 | 3.3728e-09 | 0 | 0 | 0 | 0 | 0 | 1 | -90 | 90 | -0.2079 | -0.052464 | 0.20841 | 0.052662
16 | 17 | 3.7339 | 1.4361 | 1.1304e-08 | 0 | 0 | 0 | 0 | 0 | 1 | -90 | 90 | 0.09553 | 0.024103 | -0.095158 | -0.023961
9 | 10 | 1.5793 | 0.60741 | 1.5937e-09 | 0 | 0 | 0 | 0 | 0 | 1 | -90 | 90 | -0.0033742 | -0.00084566 | 0.0033744 | 0.00084558
10 | 11 | 0.82174 | 0.31606 | 8.2929e-10 | 0 | 0 | 0 | 0 | 0 | 1 | -90 | 90 | -0.012636 | -0.0031667 | 0.012637 | 0.0031672
24 | 25 | 2.7369 | 1.0527 | 2.762e-09 | 0 | 0 | 0 | 0 | 0 | 1 | -90 | 90 | 0.025902 | 0.0064951 | -0.025881 | -0.0064874
24 | 26 | 3.8052 | 1.4635 | 3.8401e-09 | 0 | 0 | 0 | 0 | 0 | 1 | -90 | 90 | 0.02418 | 0.0060637 | -0.024155 | -0.0060545
24 | 22 | 1.1175 | 0.42979 | 1.1277e-09 | 0 | 0 | 0 | 0 | 0 | 1 | -90 | 90 | -0.050081 | -0.012559 | 0.050113 | 0.012571
25 | 27 | 0.52602 | 0.20232 | 5.3085e-10 | 0 | 0 | 0 | 0 | 0 | 1 | -90 | 90 | 0.021831 | 0.0054723 | -0.021828 | -0.0054712
26 | 28 | 1.7942 | 0.69008 | 1.8107e-09 | 0 | 0 | 0 | 0 | 0 | 1 | -90 | 90 | 0.016934 | 0.0042449 | -0.016929 | -0.0042428
22 | 23 | 2.596 | 0.99846 | 5.2396e-09 | 0 | 0 | 0 | 0 | 0 | 1 | -90 | 90 | -0.075282 | -0.018879 | 0.075447 | 0.018942
27 | 29 | 2.8746 | 1.1056 | 2.901e-09 | 0 | 0 | 0 | 0 | 0 | 1 | -90 | 90 | 0.0096758 | 0.0024256 | -0.0096728 | -0.0024247
29 | 30 | 4.8031 | 1.8474 | 4.8472e-09 | 0 | 0 | 0 | 0 | 0 | 1 | -90 | 90 | 0.0096728 | 0.0024247 | -0.0096677 | -0.0024232
30 | 33 | 3.7752 | 1.452 | 3.8099e-09 | 0 | 0 | 0 | 0 | 0 | 1 | -90 | 90 | 0.0096677 | 0.0024232 | -0.0096638 | -0.002422
33 | 34 | 0.057538 | 0.02213 | 5.8066e-11 | 0 | 0 | 0 | 0 | 0 | 1 | -90 | 90 | 0.0024415 | 0.00061192 | -0.0024415 | -0.00061192
19 | 20 | 2.9984 | 1.1532 | 3.0259e-09 | 0 | 0 | 0 | 0 | 0 | 1 | -90 | 90 | 0.031719 | 0.0079548 | -0.031686 | -0.0079425
17 | 23 | 6.1243 | 2.3555 | 1.8542e-08 | 0 | 0 | 0 | 0 | 0 | 1 | -90 | 90 | 0.095158 | 0.023962 | -0.094548 | -0.023729
20 | 21 | 4.0597 | 1.5614 | 4.097e-09 | 0 | 0 | 0 | 0 | 0 | 1 | -90 | 90 | 0.01607 | 0.0040286 | -0.016058 | -0.0040246