## bus_data
BUS_I | BUS_TYPE | Pd | Qd | Gs | Bs | area | Vm | Va | baseKV | zone | Vmax | Vmin
1 | 1 | 0.022438 | 0.0056234 | 0 | 0 | 1 | 0.99662 | -0.023674 | 0.4 | 1 | 1.1 | 0.9
2 | 1 | 0.013098 | 0.0032827 | 0 | 0 | 1 | 0.99693 | -0.0215 | 0.4 | 1 | 1.1 | 0.9
3 | 1 | 0.014246 | 0.0035704 | 0 | 0 | 1 | 0.99698 | -0.02114 | 0.4 | 1 | 1.1 | 0.9
4 | 1 | 0.025248 | 0.0063277 | 0 | 0 | 1 | 0.99942 | -0.0040279 | 0.4 | 1 | 1.1 | 0.9
10 | 1 | 0.011446 | 0.0028686 | 0 | 0 | 1 | 0.99573 | -0.029942 | 0.4 | 1 | 1.1 | 0.9
5 | 3 | 0.027938 | 0.007002 | 0 | 0 | 1 | 1 | 0 | 0.4 | 1 | 1.1 | 0.9
6 | 1 | 0.058138 | 0.014571 | 0 | 0 | 1 | 0.99711 | -0.020264 | 0.4 | 1 | 1.1 | 0.9
7 | 1 | 0 | 0 | 0 | 0 | 1 | 0.99699 | -0.021078 | 0.4 | 1 | 1.1 | 0.9
8 | 1 | 0.0029088 | 0.000729 | 0 | 0 | 1 | 0.99689 | -0.021818 | 0.4 | 1 | 1.1 | 0.9

## generator_data
GEN_BUS | PG | QG | QMAX | QMIN | VG | MBASE | GEN_STATUS | PMAX | PMIN
5 | 0.17585 | 0.044121 | 10 | -10 | 1 | 100 | 1 | 10 | 0

## branch_data
F_BUS | T_BUS | BR_R | BR_X | BR_B | RATE_A | RATE_B | RATE_C | TAP | SHIFT | BR_STATUS | ANGMIN | ANGMAX | P_in | Q_in | P_out | Q_out
1 | 2 | 1.2544 | 0.48245 | 1.2659e-09 | 0 | 0 | 0 | 0 | 0 | 1 | -90 | 90 | -0.022438 | -0.0056234 | 0.022445 | 0.0056259
2 | 3 | 0.1308 | 0.050307 | 1.32e-10 | 0 | 0 | 0 | 0 | 0 | 1 | -90 | 90 | -0.035543 | -0.0089086 | 0.035544 | 0.0089093
3 | 4 | 3.6269 | 1.395 | 3.6602e-09 | 0 | 0 | 0 | 0 | 0 | 1 | -90 | 90 | -0.06125 | -0.015353 | 0.061396 | 0.015408
3 | 10 | 9.9408 | 3.8234 | 1.0032e-08 | 0 | 0 | 0 | 0 | 0 | 1 | -90 | 90 | 0.01146 | 0.0028729 | -0.011446 | -0.0028686
4 | 5 | 0.60629 | 0.23319 | 6.1185e-10 | 0 | 0 | 0 | 0 | 0 | 1 | -90 | 90 | -0.086644 | -0.021736 | 0.086692 | 0.021754
5 | 6 | 4.3107 | 1.658 | 4.3503e-09 | 0 | 0 | 0 | 0 | 0 | 1 | -90 | 90 | 0.061219 | 0.015365 | -0.061047 | -0.015299
6 | 7 | 3.6189 | 1.3919 | 3.6521e-09 | 0 | 0 | 0 | 0 | 0 | 1 | -90 | 90 | 0.0029094 | 0.00072855 | -0.0029091 | -0.00072879
7 | 8 | 3.2941 | 1.2669 | 3.3243e-09 | 0 | 0 | 0 | 0 | 0 | 1 | -90 | 90 | 0.0029091 | 0.00072879 | -0.0029088 | -0.000729