## bus_data
BUS_I | BUS_TYPE | Pd | Qd | Gs | Bs | area | Vm | Va | baseKV | zone | Vmax | Vmin
1 | 1 | 0.0071332 | 0.0017877 | 0 | 0 | 1 | 0.99685 | -0.021756 | 0.4 | 1 | 1.1 | 0.9
2 | 1 | 0.018671 | 0.0046793 | 0 | 0 | 1 | 0.99945 | -0.0037826 | 0.4 | 1 | 1.1 | 0.9
3 | 1 | 0 | 0 | 0 | 0 | 1 | 0.99369 | -0.043745 | 0.4 | 1 | 1.1 | 0.9
4 | 3 | 0.015997 | 0.0040091 | 0 | 0 | 1 | 1 | 0 | 0.4 | 1 | 1.1 | 0.9
5 | 1 | 0 | 0 | 0 | 0 | 1 | 0.98518 | -0.10344 | 0.4 | 1 | 1.1 | 0.9
6 | 1 | 0 | 0 | 0 | 0 | 1 | 0.99155 | -0.058829 | 0.4 | 1 | 1.1 | 0.9
21 | 1 | 0.022937 | 0.0057485 | 0 | 0 | 1 | 0.99909 | -0.0063425 | 0.4 | 1 | 1.1 | 0.9
11 | 1 | 0.025893 | 0.0064895 | 0 | 0 | 1 | 0.98287 | -0.11989 | 0.4 | 1 | 1.1 | 0.9
15 | 1 | 0 | 0 | 0 | 0 | 1 | 0.99078 | -0.064245 | 0.4 | 1 | 1.1 | 0.9
17 | 1 | 0.011603 | 0.002908 | 0 | 0 | 1 | 0.98905 | -0.076445 | 0.4 | 1 | 1.1 | 0.9
20 | 1 | 0.021973 | 0.005507 | 0 | 0 | 1 | 0.9972 | -0.019604 | 0.4 | 1 | 1.1 | 0.9
9 | 1 | 0.025997 | 0.0065154 | 0 | 0 | 1 | 0.98179 | -0.12751 | 0.4 | 1 | 1.1 | 0.9
14 | 1 | 0.0085917 | 0.0021533 | 0 | 0 | 1 | 0.98995 | -0.070096 | 0.4 | 1 | 1.1 | 0.9
18 | 1 | 0.009915 | 0.0024849 | 0 | 0 | 1 | 0.98862 | -0.07953 | 0.4 | 1 | 1.1 | 0.9
7 | 1 | 0.011636 | 0.0029163 | 0 | 0 | 1 | 0.98041 | -0.13738 | 0.4 | 1 | 1.1 | 0.9
8 | 1 | 0.023583 | 0.0059105 | 0 | 0 | 1 | 0.97939 | -0.14469 | 0.4 | 1 | 1.1 | 0.9
10 | 1 | 0.0064918 | 0.001627 | 0 | 0 | 1 | 0.97911 | -0.14666 | 0.4 | 1 | 1.1 | 0.9
19 | 1 | 0.027749 | 0.0069546 | 0 | 0 | 1 | 0.99709 | -0.02037 | 0.4 | 1 | 1.1 | 0.9

## generator_data
GEN_BUS | PG | QG | QMAX | QMIN | VG | MBASE | GEN_STATUS | PMAX | PMIN
4 | 0.24043 | 0.060551 | 10 | -10 | 1 | 100 | 1 | 10 | 0

## branch_data
F_BUS | T_BUS | BR_R | BR_X | BR_B | RATE_A | RATE_B | RATE_C | TAP | SHIFT | BR_STATUS | ANGMIN | ANGMAX | P_in | Q_in | P_out | Q_out
1 | 2 | 1.782 | 0.68537 | 3.5966e-09 | 0 | 0 | 0 | 0 | 0 | 1 | -90 | 90 | -0.13252 | -0.033433 | 0.13286 | 0.033561
1 | 3 | 2.2926 | 0.88176 | 4.6272e-09 | 0 | 0 | 0 | 0 | 0 | 1 | -90 | 90 | 0.12539 | 0.031645 | -0.12501 | -0.031497
2 | 4 | 0.32925 | 0.12663 | 6.6453e-10 | 0 | 0 | 0 | 0 | 0 | 1 | -90 | 90 | -0.15153 | -0.038241 | 0.15161 | 0.038271
3 | 5 | 8.1319 | 3.1277 | 8.2065e-09 | 0 | 0 | 0 | 0 | 0 | 1 | -90 | 90 | 0.094763 | 0.023903 | -0.093976 | -0.023602
3 | 6 | 6.4242 | 2.4709 | 6.4832e-09 | 0 | 0 | 0 | 0 | 0 | 1 | -90 | 90 | 0.030243 | 0.0075938 | -0.03018 | -0.0075701
4 | 21 | 1.1359 | 0.4369 | 1.1464e-09 | 0 | 0 | 0 | 0 | 0 | 1 | -90 | 90 | 0.072818 | 0.018271 | -0.072754 | -0.018246
5 | 11 | 2.2158 | 0.85224 | 2.2362e-09 | 0 | 0 | 0 | 0 | 0 | 1 | -90 | 90 | 0.093976 | 0.023602 | -0.093762 | -0.02352
6 | 15 | 8.0575 | 3.0991 | 8.1315e-09 | 0 | 0 | 0 | 0 | 0 | 1 | -90 | 90 | 0.0086051 | 0.0021568 | -0.0085986 | -0.0021551
6 | 17 | 10.4546 | 4.021 | 1.0551e-08 | 0 | 0 | 0 | 0 | 0 | 1 | -90 | 90 | 0.021575 | 0.0054134 | -0.021522 | -0.0053942
21 | 20 | 3.4611 | 1.3312 | 3.4929e-09 | 0 | 0 | 0 | 0 | 0 | 1 | -90 | 90 | 0.049817 | 0.012498 | -0.049725 | -0.012463
11 | 9 | 1.4141 | 0.54387 | 1.427e-09 | 0 | 0 | 0 | 0 | 0 | 1 | -90 | 90 | 0.067868 | 0.01703 | -0.067797 | -0.017003
15 | 14 | 8.6969 | 3.345 | 8.7768e-09 | 0 | 0 | 0 | 0 | 0 | 1 | -90 | 90 | 0.0085986 | 0.0021551 | -0.0085917 | -0.0021533
17 | 18 | 3.9617 | 1.5237 | 3.998e-09 | 0 | 0 | 0 | 0 | 0 | 1 | -90 | 90 | 0.0099192 | 0.0024862 | -0.009915 | -0.0024849
20 | 19 | 0.35776 | 0.1376 | 3.6104e-10 | 0 | 0 | 0 | 0 | 0 | 1 | -90 | 90 | 0.027752 | 0.0069557 | -0.027749 | -0.0069546
9 | 7 | 2.9663 | 1.1409 | 2.9936e-09 | 0 | 0 | 0 | 0 | 0 | 1 | -90 | 90 | 0.0418 | 0.010487 | -0.041743 | -0.010466
7 | 8 | 3.0413 | 1.1697 | 3.0692e-09 | 0 | 0 | 0 | 0 | 0 | 1 | -90 | 90 | 0.030107 | 0.0075493 | -0.030076 | -0.0075378
8 | 10 | 3.7921 | 1.4585 | 3.8269e-09 | 0 | 0 | 0 | 0 | 0 | 1 | -90 | 90 | 0.0064935 | 0.0016273 | -0.0064917 | -0.001627