## bus_data
BUS_I | BUS_TYPE | Pd | Qd | Gs | Bs | area | Vm | Va | baseKV | zone | Vmax | Vmin
1 | 1 | 0.020728 | 0.005195 | 0 | 0 | 1 | 0.97353 | -0.18565 | 0.4 | 1 | 1.1 | 0.9
2 | 1 | 0.01615 | 0.0040475 | 0 | 0 | 1 | 0.97369 | -0.1845 | 0.4 | 1 | 1.1 | 0.9
3 | 1 | 0.028405 | 0.0071191 | 0 | 0 | 1 | 0.97534 | -0.17267 | 0.4 | 1 | 1.1 | 0.9
9 | 1 | 0.017587 | 0.0044076 | 0 | 0 | 1 | 0.97874 | -0.14833 | 0.4 | 1 | 1.1 | 0.9
10 | 1 | 0 | 0 | 0 | 0 | 1 | 0.98741 | -0.087106 | 0.4 | 1 | 1.1 | 0.9
4 | 1 | 0.012319 | 0.0030873 | 0 | 0 | 1 | 0.98085 | -0.13364 | 0.4 | 1 | 1.1 | 0.9
5 | 1 | 0.017096 | 0.0042847 | 0 | 0 | 1 | 0.9752 | -0.17388 | 0.4 | 1 | 1.1 | 0.9
6 | 1 | 0 | 0 | 0 | 0 | 1 | 0.9827 | -0.12058 | 0.4 | 1 | 1.1 | 0.9
7 | 1 | 0 | 0 | 0 | 0 | 1 | 0.97434 | -0.18009 | 0.4 | 1 | 1.1 | 0.9
8 | 1 | 0.035653 | 0.0089354 | 0 | 0 | 1 | 0.98669 | -0.092477 | 0.4 | 1 | 1.1 | 0.9
12 | 1 | 0 | 0 | 0 | 0 | 1 | 0.97322 | -0.18811 | 0.4 | 1 | 1.1 | 0.9
17 | 1 | 0 | 0 | 0 | 0 | 1 | 0.99211 | -0.054504 | 0.4 | 1 | 1.1 | 0.9
13 | 1 | 0.013128 | 0.0032903 | 0 | 0 | 1 | 0.97182 | -0.19817 | 0.4 | 1 | 1.1 | 0.9
11 | 1 | 0.023285 | 0.0058357 | 0 | 0 | 1 | 0.97205 | -0.19655 | 0.4 | 1 | 1.1 | 0.9
16 | 1 | 0 | 0 | 0 | 0 | 1 | 0.99431 | -0.039247 | 0.4 | 1 | 1.1 | 0.9
14 | 1 | 0 | 0 | 0 | 0 | 1 | 0.99163 | -0.05764 | 0.4 | 1 | 1.1 | 0.9
15 | 3 | 0.010219 | 0.0025612 | 0 | 0 | 1 | 1 | 0 | 0.4 | 1 | 1.1 | 0.9

## generator_data
GEN_BUS | PG | QG | QMAX | QMIN | VG | MBASE | GEN_STATUS | PMAX | PMIN
15 | 0.19874 | 0.050357 | 10 | -10 | 1 | 100 | 1 | 10 | 0

## branch_data
F_BUS | T_BUS | BR_R | BR_X | BR_B | RATE_A | RATE_B | RATE_C | TAP | SHIFT | BR_STATUS | ANGMIN | ANGMAX | P_in | Q_in | P_out | Q_out
1 | 2 | 0.68141 | 0.26208 | 6.8766e-10 | 0 | 0 | 0 | 0 | 0 | 1 | -90 | 90 | -0.020728 | -0.0051951 | 0.020731 | 0.0051963
2 | 3 | 3.9685 | 1.5263 | 4.0049e-09 | 0 | 0 | 0 | 0 | 0 | 1 | -90 | 90 | -0.036881 | -0.0092437 | 0.036941 | 0.0092666
3 | 9 | 4.6352 | 1.7828 | 4.6777e-09 | 0 | 0 | 0 | 0 | 0 | 1 | -90 | 90 | -0.065346 | -0.016386 | 0.065567 | 0.01647
9 | 10 | 9.2999 | 3.5769 | 9.3852e-09 | 0 | 0 | 0 | 0 | 0 | 1 | -90 | 90 | -0.083154 | -0.020878 | 0.083867 | 0.021151
10 | 14 | 4.5341 | 1.7439 | 9.1514e-09 | 0 | 0 | 0 | 0 | 0 | 1 | -90 | 90 | -0.083867 | -0.021151 | 0.084215 | 0.021284
4 | 5 | 9.3664 | 3.6024 | 9.4523e-09 | 0 | 0 | 0 | 0 | 0 | 1 | -90 | 90 | 0.053927 | 0.013569 | -0.053626 | -0.013454
4 | 6 | 2.4898 | 0.95763 | 5.0254e-09 | 0 | 0 | 0 | 0 | 0 | 1 | -90 | 90 | -0.066246 | -0.016656 | 0.066366 | 0.016702
5 | 7 | 2.1105 | 0.81174 | 2.1299e-09 | 0 | 0 | 0 | 0 | 0 | 1 | -90 | 90 | 0.03653 | 0.0091695 | -0.036499 | -0.0091576
6 | 8 | 5.3901 | 2.0731 | 1.0879e-08 | 0 | 0 | 0 | 0 | 0 | 1 | -90 | 90 | -0.066366 | -0.016702 | 0.066628 | 0.016802
7 | 12 | 2.7193 | 1.0459 | 2.7442e-09 | 0 | 0 | 0 | 0 | 0 | 1 | -90 | 90 | 0.036499 | 0.0091576 | -0.036458 | -0.0091422
8 | 17 | 4.7696 | 1.8345 | 9.6268e-09 | 0 | 0 | 0 | 0 | 0 | 1 | -90 | 90 | -0.10228 | -0.025737 | 0.10283 | 0.025946
12 | 13 | 9.4416 | 3.6314 | 9.5282e-09 | 0 | 0 | 0 | 0 | 0 | 1 | -90 | 90 | 0.013147 | 0.0032965 | -0.013128 | -0.0032903
12 | 11 | 4.4703 | 1.7194 | 4.5113e-09 | 0 | 0 | 0 | 0 | 0 | 1 | -90 | 90 | 0.023312 | 0.0058458 | -0.023284 | -0.0058357
17 | 16 | 1.931 | 0.7427 | 3.8975e-09 | 0 | 0 | 0 | 0 | 0 | 1 | -90 | 90 | -0.10283 | -0.025945 | 0.10305 | 0.02603
16 | 15 | 5.0067 | 1.9256 | 1.0105e-08 | 0 | 0 | 0 | 0 | 0 | 1 | -90 | 90 | -0.10305 | -0.02603 | 0.10362 | 0.026249
14 | 15 | 8.9812 | 3.4543 | 1.8127e-08 | 0 | 0 | 0 | 0 | 0 | 1 | -90 | 90 | -0.084215 | -0.021284 | 0.084904 | 0.021547