## bus_data
BUS_I | BUS_TYPE | Pd | Qd | Gs | Bs | area | Vm | Va | baseKV | zone | Vmax | Vmin
1 | 1 | 0.016929 | 0.0042428 | 0 | 0 | 1 | 0.99194 | -0.056479 | 0.4 | 1 | 1.1 | 0.9
2 | 1 | 0.0228 | 0.0057142 | 0 | 0 | 1 | 0.99218 | -0.054798 | 0.4 | 1 | 1.1 | 0.9
3 | 1 | 0.0083272 | 0.002087 | 0 | 0 | 1 | 0.99159 | -0.058944 | 0.4 | 1 | 1.1 | 0.9
4 | 1 | 0.0014157 | 0.0003548 | 0 | 0 | 1 | 0.99358 | -0.044951 | 0.4 | 1 | 1.1 | 0.9
19 | 1 | 0 | 0 | 0 | 0 | 1 | 0.99555 | -0.031092 | 0.4 | 1 | 1.1 | 0.9
15 | 1 | 0.002201 | 0.00055163 | 0 | 0 | 1 | 0.99514 | -0.033991 | 0.4 | 1 | 1.1 | 0.9
17 | 1 | 0.010947 | 0.0027435 | 0 | 0 | 1 | 0.9977 | -0.016058 | 0.4 | 1 | 1.1 | 0.9
6 | 1 | 0.011821 | 0.0029626 | 0 | 0 | 1 | 0.99552 | -0.031303 | 0.4 | 1 | 1.1 | 0.9
7 | 1 | 0 | 0 | 0 | 0 | 1 | 0.99588 | -0.028728 | 0.4 | 1 | 1.1 | 0.9
8 | 1 | 0.011819 | 0.0029622 | 0 | 0 | 1 | 0.99601 | -0.027858 | 0.4 | 1 | 1.1 | 0.9
9 | 1 | 0.0034051 | 0.00085341 | 0 | 0 | 1 | 0.99574 | -0.029721 | 0.4 | 1 | 1.1 | 0.9
10 | 1 | 0 | 0 | 0 | 0 | 1 | 0.99671 | -0.022937 | 0.4 | 1 | 1.1 | 0.9
11 | 1 | 0.0040305 | 0.0010101 | 0 | 0 | 1 | 0.99435 | -0.039459 | 0.4 | 1 | 1.1 | 0.9
12 | 3 | 0.0051216 | 0.0012836 | 0 | 0 | 1 | 1 | 0 | 0.4 | 1 | 1.1 | 0.9
21 | 1 | 0.0093248 | 0.002337 | 0 | 0 | 1 | 0.99412 | -0.041055 | 0.4 | 1 | 1.1 | 0.9
20 | 1 | 0.015786 | 0.0039564 | 0 | 0 | 1 | 0.99923 | -0.0053639 | 0.4 | 1 | 1.1 | 0.9
22 | 1 | 0.0059773 | 0.0014981 | 0 | 0 | 1 | 0.99181 | -0.057312 | 0.4 | 1 | 1.1 | 0.9
18 | 1 | 0.0029395 | 0.00073671 | 0 | 0 | 1 | 0.99828 | -0.011969 | 0.4 | 1 | 1.1 | 0.9
13 | 1 | 0.0014141 | 0.00035441 | 0 | 0 | 1 | 0.99508 | -0.034436 | 0.4 | 1 | 1.1 | 0.9
14 | 1 | 0.014959 | 0.0037491 | 0 | 0 | 1 | 0.99509 | -0.034321 | 0.4 | 1 | 1.1 | 0.9
16 | 1 | 0.0021295 | 0.00053369 | 0 | 0 | 1 | 0.99798 | -0.014102 | 0.4 | 1 | 1.1 | 0.9
23 | 1 | 0.029651 | 0.0074313 | 0 | 0 | 1 | 0.99025 | -0.068344 | 0.4 | 1 | 1.1 | 0.9
24 | 1 | 0.011594 | 0.0029057 | 0 | 0 | 1 | 0.98968 | -0.072309 | 0.4 | 1 | 1.1 | 0.9
25 | 1 | 0.024364 | 0.0061062 | 0 | 0 | 1 | 0.98961 | -0.072868 | 0.4 | 1 | 1.1 | 0.9

## generator_data
GEN_BUS | PG | QG | QMAX | QMIN | VG | MBASE | GEN_STATUS | PMAX | PMIN
12 | 0.21836 | 0.054909 | 10 | -10 | 1 | 100 | 1 | 10 | 0

## branch_data
F_BUS | T_BUS | BR_R | BR_X | BR_B | RATE_A | RATE_B | RATE_C | TAP | SHIFT | BR_STATUS | ANGMIN | ANGMAX | P_in | Q_in | P_out | Q_out
1 | 2 | 0.85312 | 0.32812 | 8.6095e-10 | 0 | 0 | 0 | 0 | 0 | 1 | -90 | 90 | -0.025259 | -0.0063305 | 0.025265 | 0.0063327
1 | 3 | 3.7922 | 1.4585 | 3.827e-09 | 0 | 0 | 0 | 0 | 0 | 1 | -90 | 90 | 0.0083301 | 0.0020877 | -0.0083272 | -0.002087
2 | 4 | 2.631 | 1.0119 | 2.6551e-09 | 0 | 0 | 0 | 0 | 0 | 1 | -90 | 90 | -0.048065 | -0.012047 | 0.04813 | 0.012072
4 | 19 | 3.6088 | 1.388 | 3.6419e-09 | 0 | 0 | 0 | 0 | 0 | 1 | -90 | 90 | -0.049546 | -0.012427 | 0.049641 | 0.012463
19 | 15 | 2.0139 | 0.77456 | 2.0323e-09 | 0 | 0 | 0 | 0 | 0 | 1 | -90 | 90 | 0.018582 | 0.004658 | -0.018575 | -0.0046553
19 | 17 | 2.8581 | 1.0993 | 2.8843e-09 | 0 | 0 | 0 | 0 | 0 | 1 | -90 | 90 | -0.068224 | -0.017121 | 0.068367 | 0.017176
15 | 14 | 0.25968 | 0.099878 | 2.6207e-10 | 0 | 0 | 0 | 0 | 0 | 1 | -90 | 90 | 0.016374 | 0.0041037 | -0.016373 | -0.0041034
17 | 16 | 0.32114 | 0.12352 | 3.2409e-10 | 0 | 0 | 0 | 0 | 0 | 1 | -90 | 90 | -0.079313 | -0.019919 | 0.079335 | 0.019927
6 | 7 | 2.8133 | 1.0821 | 2.8392e-09 | 0 | 0 | 0 | 0 | 0 | 1 | -90 | 90 | -0.011821 | -0.0029626 | 0.011825 | 0.002964
7 | 8 | 0.73801 | 0.28385 | 7.4478e-10 | 0 | 0 | 0 | 0 | 0 | 1 | -90 | 90 | -0.015231 | -0.0038172 | 0.015233 | 0.0038178
7 | 9 | 3.7671 | 1.4489 | 3.8017e-09 | 0 | 0 | 0 | 0 | 0 | 1 | -90 | 90 | 0.0034056 | 0.00085321 | -0.0034051 | -0.00085341
8 | 10 | 2.3523 | 0.90471 | 2.3738e-09 | 0 | 0 | 0 | 0 | 0 | 1 | -90 | 90 | -0.027052 | -0.00678 | 0.02707 | 0.0067869
10 | 11 | 2.5109 | 0.96574 | 2.534e-09 | 0 | 0 | 0 | 0 | 0 | 1 | -90 | 90 | 0.08544 | 0.021479 | -0.085244 | -0.021404
10 | 12 | 2.6587 | 1.0226 | 5.3662e-09 | 0 | 0 | 0 | 0 | 0 | 1 | -90 | 90 | -0.11251 | -0.028266 | 0.11287 | 0.028404
11 | 21 | 0.25388 | 0.097647 | 2.5621e-10 | 0 | 0 | 0 | 0 | 0 | 1 | -90 | 90 | 0.081213 | 0.020394 | -0.081195 | -0.020387
12 | 20 | 0.69911 | 0.26889 | 7.0553e-10 | 0 | 0 | 0 | 0 | 0 | 1 | -90 | 90 | 0.10037 | 0.025222 | -0.10029 | -0.025193
21 | 22 | 2.9165 | 1.1217 | 2.9432e-09 | 0 | 0 | 0 | 0 | 0 | 1 | -90 | 90 | 0.071871 | 0.01805 | -0.071708 | -0.017988
20 | 18 | 1.0207 | 0.39259 | 1.0301e-09 | 0 | 0 | 0 | 0 | 0 | 1 | -90 | 90 | 0.084506 | 0.021237 | -0.084428 | -0.021207
22 | 23 | 2.151 | 0.8273 | 2.1707e-09 | 0 | 0 | 0 | 0 | 0 | 1 | -90 | 90 | 0.065731 | 0.01649 | -0.065631 | -0.016451
18 | 16 | 0.34118 | 0.13122 | 3.4431e-10 | 0 | 0 | 0 | 0 | 0 | 1 | -90 | 90 | 0.081488 | 0.02047 | -0.081464 | -0.020461
13 | 14 | 1.0478 | 0.40301 | 1.0574e-09 | 0 | 0 | 0 | 0 | 0 | 1 | -90 | 90 | -0.0014141 | -0.00035441 | 0.0014141 | 0.00035432
23 | 24 | 1.4076 | 0.5414 | 1.4206e-09 | 0 | 0 | 0 | 0 | 0 | 1 | -90 | 90 | 0.03598 | 0.0090201 | -0.03596 | -0.0090126
24 | 25 | 0.29268 | 0.11257 | 2.9536e-10 | 0 | 0 | 0 | 0 | 0 | 1 | -90 | 90 | 0.024366 | 0.0061069 | -0.024364 | -0.0061062