## bus_data
BUS_I | BUS_TYPE | Pd | Qd | Gs | Bs | area | Vm | Va | baseKV | zone | Vmax | Vmin
1 | 1 | 0.029733 | 0.0074517 | 0 | 0 | 1 | 0.99171 | -0.058069 | 0.4 | 1 | 1.1 | 0.9
2 | 1 | 0.018866 | 0.0047284 | 0 | 0 | 1 | 0.99185 | -0.057069 | 0.4 | 1 | 1.1 | 0.9
3 | 1 | 0.018683 | 0.0046825 | 0 | 0 | 1 | 0.99282 | -0.050233 | 0.4 | 1 | 1.1 | 0.9
7 | 3 | 0.044635 | 0.011186 | 0 | 0 | 1 | 1 | 0 | 0.4 | 1 | 1.1 | 0.9
6 | 1 | 0.059036 | 0.014796 | 0 | 0 | 1 | 0.99504 | -0.034731 | 0.4 | 1 | 1.1 | 0.9

## generator_data
GEN_BUS | PG | QG | QMAX | QMIN | VG | MBASE | GEN_STATUS | PMAX | PMIN
7 | 0.17176 | 0.043153 | 10 | -10 | 1 | 100 | 1 | 10 | 0

## branch_data
F_BUS | T_BUS | BR_R | BR_X | BR_B | RATE_A | RATE_B | RATE_C | TAP | SHIFT | BR_STATUS | ANGMIN | ANGMAX | P_in | Q_in | P_out | Q_out
1 | 2 | 0.43116 | 0.16583 | 4.3511e-10 | 0 | 0 | 0 | 0 | 0 | 1 | -90 | 90 | -0.029733 | -0.0074517 | 0.029737 | 0.0074533
2 | 3 | 1.8041 | 0.6939 | 1.8207e-09 | 0 | 0 | 0 | 0 | 0 | 1 | -90 | 90 | -0.048603 | -0.012182 | 0.048649 | 0.012199
3 | 7 | 9.6543 | 3.7132 | 9.7429e-09 | 0 | 0 | 0 | 0 | 0 | 1 | -90 | 90 | -0.067333 | -0.016882 | 0.067805 | 0.017062
7 | 6 | 7.6247 | 2.9326 | 7.6946e-09 | 0 | 0 | 0 | 0 | 0 | 1 | -90 | 90 | 0.059321 | 0.014905 | -0.059036 | -0.014796