## bus_data
BUS_I | BUS_TYPE | Pd | Qd | Gs | Bs | area | Vm | Va | baseKV | zone | Vmax | Vmin
1 | 1 | 0.015148 | 0.0037964 | 0 | 0 | 1 | 0.98705 | -0.090458 | 0.4 | 1 | 1.1 | 0.9
2 | 1 | 0.015142 | 0.003795 | 0 | 0 | 1 | 0.99142 | -0.059689 | 0.4 | 1 | 1.1 | 0.9
3 | 1 | 0 | 0 | 0 | 0 | 1 | 0.98388 | -0.11289 | 0.4 | 1 | 1.1 | 0.9
4 | 1 | 0 | 0 | 0 | 0 | 1 | 0.99591 | -0.028368 | 0.4 | 1 | 1.1 | 0.9
5 | 1 | 0 | 0 | 0 | 0 | 1 | 0.98268 | -0.12141 | 0.4 | 1 | 1.1 | 0.9
6 | 1 | 0 | 0 | 0 | 0 | 1 | 0.99901 | -0.0068309 | 0.4 | 1 | 1.1 | 0.9
17 | 1 | 0.027716 | 0.0069464 | 0 | 0 | 1 | 0.98027 | -0.1386 | 0.4 | 1 | 1.1 | 0.9
15 | 1 | 0.0032641 | 0.00081807 | 0 | 0 | 1 | 0.98246 | -0.12295 | 0.4 | 1 | 1.1 | 0.9
10 | 1 | 0 | 0 | 0 | 0 | 1 | 0.99801 | -0.01381 | 0.4 | 1 | 1.1 | 0.9
7 | 3 | 0.024041 | 0.0060252 | 0 | 0 | 1 | 1 | 0 | 0.4 | 1 | 1.1 | 0.9
13 | 1 | 0 | 0 | 0 | 0 | 1 | 0.98888 | -0.0774 | 0.4 | 1 | 1.1 | 0.9
14 | 1 | 0.045762 | 0.011469 | 0 | 0 | 1 | 0.99676 | -0.022561 | 0.4 | 1 | 1.1 | 0.9
8 | 1 | 0.018517 | 0.0046408 | 0 | 0 | 1 | 0.99772 | -0.015956 | 0.4 | 1 | 1.1 | 0.9
9 | 1 | 0.019242 | 0.0048225 | 0 | 0 | 1 | 0.99732 | -0.018762 | 0.4 | 1 | 1.1 | 0.9
12 | 1 | 0.0085418 | 0.0021408 | 0 | 0 | 1 | 0.9824 | -0.12321 | 0.4 | 1 | 1.1 | 0.9
11 | 1 | 0.032259 | 0.0080848 | 0 | 0 | 1 | 0.98089 | -0.13399 | 0.4 | 1 | 1.1 | 0.9

## generator_data
GEN_BUS | PG | QG | QMAX | QMIN | VG | MBASE | GEN_STATUS | PMAX | PMIN
7 | 0.21154 | 0.053264 | 10 | -10 | 1 | 100 | 1 | 10 | 0

## branch_data
F_BUS | T_BUS | BR_R | BR_X | BR_B | RATE_A | RATE_B | RATE_C | TAP | SHIFT | BR_STATUS | ANGMIN | ANGMAX | P_in | Q_in | P_out | Q_out
1 | 2 | 8.4984 | 3.2686 | 8.5764e-09 | 0 | 0 | 0 | 0 | 0 | 1 | -90 | 90 | -0.046329 | -0.011635 | 0.046528 | 0.011711
1 | 3 | 9.1563 | 3.5216 | 9.2403e-09 | 0 | 0 | 0 | 0 | 0 | 1 | -90 | 90 | 0.031181 | 0.007839 | -0.031084 | -0.0078026
2 | 4 | 6.5713 | 2.5274 | 6.6316e-09 | 0 | 0 | 0 | 0 | 0 | 1 | -90 | 90 | -0.06167 | -0.015506 | 0.06194 | 0.015609
3 | 5 | 3.4616 | 1.3314 | 3.4934e-09 | 0 | 0 | 0 | 0 | 0 | 1 | -90 | 90 | 0.031084 | 0.0078026 | -0.031047 | -0.0077888
4 | 6 | 4.5531 | 1.7512 | 4.5949e-09 | 0 | 0 | 0 | 0 | 0 | 1 | -90 | 90 | -0.06194 | -0.015609 | 0.062127 | 0.015681
5 | 17 | 7.7808 | 2.9926 | 7.8522e-09 | 0 | 0 | 0 | 0 | 0 | 1 | -90 | 90 | 0.027782 | 0.006971 | -0.027716 | -0.0069464
5 | 15 | 5.9291 | 2.2804 | 5.9835e-09 | 0 | 0 | 0 | 0 | 0 | 1 | -90 | 90 | 0.0032648 | 0.00081776 | -0.0032641 | -0.00081807
6 | 10 | 1.0468 | 0.4026 | 1.0564e-09 | 0 | 0 | 0 | 0 | 0 | 1 | -90 | 90 | 0.08738 | 0.022005 | -0.087295 | -0.021972
6 | 7 | 0.60102 | 0.23116 | 1.2131e-09 | 0 | 0 | 0 | 0 | 0 | 1 | -90 | 90 | -0.14951 | -0.037686 | 0.14965 | 0.037741
10 | 13 | 20.0252 | 7.702 | 2.0209e-08 | 0 | 0 | 0 | 0 | 0 | 1 | -90 | 90 | 0.041478 | 0.010482 | -0.04111 | -0.010343
10 | 14 | 2.4776 | 0.95294 | 2.5004e-09 | 0 | 0 | 0 | 0 | 0 | 1 | -90 | 90 | 0.045817 | 0.01149 | -0.045762 | -0.011469
7 | 8 | 5.4913 | 2.1121 | 5.5417e-09 | 0 | 0 | 0 | 0 | 0 | 1 | -90 | 90 | 0.03785 | 0.0094976 | -0.037767 | -0.009466
13 | 12 | 14.2049 | 5.4634 | 1.4335e-08 | 0 | 0 | 0 | 0 | 0 | 1 | -90 | 90 | 0.04111 | 0.010343 | -0.040849 | -0.010244
8 | 9 | 1.8898 | 0.72684 | 1.9071e-09 | 0 | 0 | 0 | 0 | 0 | 1 | -90 | 90 | 0.01925 | 0.0048252 | -0.019242 | -0.0048225
12 | 11 | 4.194 | 1.6131 | 4.2325e-09 | 0 | 0 | 0 | 0 | 0 | 1 | -90 | 90 | 0.032307 | 0.008103 | -0.032259 | -0.0080849