## bus_data
BUS_I | BUS_TYPE | Pd | Qd | Gs | Bs | area | Vm | Va | baseKV | zone | Vmax | Vmin
1 | 1 | 0.01077 | 0.0026993 | 0 | 0 | 1 | 0.99246 | -0.052584 | 0.4 | 1 | 1.1 | 0.9
2 | 1 | 0.0058038 | 0.0014546 | 0 | 0 | 1 | 0.98945 | -0.073698 | 0.4 | 1 | 1.1 | 0.9
3 | 1 | 0 | 0 | 0 | 0 | 1 | 0.99418 | -0.040529 | 0.4 | 1 | 1.1 | 0.9
4 | 1 | 0 | 0 | 0 | 0 | 1 | 0.98901 | -0.076847 | 0.4 | 1 | 1.1 | 0.9
5 | 1 | 0 | 0 | 0 | 0 | 1 | 0.99472 | -0.036779 | 0.4 | 1 | 1.1 | 0.9
12 | 1 | 0 | 0 | 0 | 0 | 1 | 0.98325 | -0.11762 | 0.4 | 1 | 1.1 | 0.9
10 | 1 | 0 | 0 | 0 | 0 | 1 | 0.99418 | -0.040593 | 0.4 | 1 | 1.1 | 0.9
8 | 3 | 0.048174 | 0.012073 | 0 | 0 | 1 | 1 | 0 | 0.4 | 1 | 1.1 | 0.9
11 | 1 | 0.027866 | 0.0069839 | 0 | 0 | 1 | 0.98277 | -0.121 | 0.4 | 1 | 1.1 | 0.9
13 | 1 | 0.030951 | 0.007757 | 0 | 0 | 1 | 0.99294 | -0.049318 | 0.4 | 1 | 1.1 | 0.9
7 | 1 | 0.053062 | 0.013299 | 0 | 0 | 1 | 0.99972 | -0.0019656 | 0.4 | 1 | 1.1 | 0.9
14 | 1 | 0.016767 | 0.0042023 | 0 | 0 | 1 | 0.9927 | -0.051015 | 0.4 | 1 | 1.1 | 0.9

## generator_data
GEN_BUS | PG | QG | QMAX | QMIN | VG | MBASE | GEN_STATUS | PMAX | PMIN
8 | 0.19435 | 0.048834 | 10 | -10 | 1 | 100 | 1 | 10 | 0

## branch_data
F_BUS | T_BUS | BR_R | BR_X | BR_B | RATE_A | RATE_B | RATE_C | TAP | SHIFT | BR_STATUS | ANGMIN | ANGMAX | P_in | Q_in | P_out | Q_out
1 | 2 | 8.0165 | 3.0833 | 8.0901e-09 | 0 | 0 | 0 | 0 | 0 | 1 | -90 | 90 | 0.033953 | 0.0085445 | -0.033853 | -0.008507
1 | 3 | 3.4846 | 1.3402 | 3.5166e-09 | 0 | 0 | 0 | 0 | 0 | 1 | -90 | 90 | -0.044724 | -0.011244 | 0.044799 | 0.011272
2 | 4 | 1.44 | 0.55385 | 1.4532e-09 | 0 | 0 | 0 | 0 | 0 | 1 | -90 | 90 | 0.02805 | 0.0070524 | -0.028037 | -0.0070478
3 | 5 | 1.0864 | 0.41785 | 1.0964e-09 | 0 | 0 | 0 | 0 | 0 | 1 | -90 | 90 | -0.044799 | -0.011272 | 0.044822 | 0.011281
4 | 12 | 18.5281 | 7.1262 | 1.8698e-08 | 0 | 0 | 0 | 0 | 0 | 1 | -90 | 90 | 0.028037 | 0.0070478 | -0.027879 | -0.0069888
5 | 10 | 1.0296 | 0.396 | 1.039e-09 | 0 | 0 | 0 | 0 | 0 | 1 | -90 | 90 | 0.047805 | 0.011992 | -0.04778 | -0.011983
5 | 8 | 5.1692 | 1.9881 | 5.2166e-09 | 0 | 0 | 0 | 0 | 0 | 1 | -90 | 90 | -0.092627 | -0.023274 | 0.093104 | 0.023456
12 | 11 | 1.5276 | 0.58755 | 1.5416e-09 | 0 | 0 | 0 | 0 | 0 | 1 | -90 | 90 | 0.027879 | 0.0069888 | -0.027866 | -0.0069839
10 | 13 | 2.3511 | 0.90425 | 2.3726e-09 | 0 | 0 | 0 | 0 | 0 | 1 | -90 | 90 | 0.04778 | 0.011983 | -0.047722 | -0.011961
8 | 7 | 0.48237 | 0.18553 | 4.868e-10 | 0 | 0 | 0 | 0 | 0 | 1 | -90 | 90 | 0.053076 | 0.013304 | -0.053062 | -0.013299
13 | 14 | 1.2994 | 0.49977 | 1.3113e-09 | 0 | 0 | 0 | 0 | 0 | 1 | -90 | 90 | 0.016771 | 0.0042037 | -0.016767 | -0.0042023