## bus_data
BUS_I | BUS_TYPE | Pd | Qd | Gs | Bs | area | Vm | Va | baseKV | zone | Vmax | Vmin
1 | 1 | 0.0022667 | 0.00056809 | 0 | 0 | 1 | 0.99445 | -0.038901 | 0.4 | 1 | 1.1 | 0.9
2 | 1 | 0 | 0 | 0 | 0 | 1 | 0.99465 | -0.037473 | 0.4 | 1 | 1.1 | 0.9
4 | 1 | 0.0047019 | 0.0011784 | 0 | 0 | 1 | 0.99484 | -0.036103 | 0.4 | 1 | 1.1 | 0.9
5 | 1 | 0.022836 | 0.0057232 | 0 | 0 | 1 | 0.99321 | -0.047627 | 0.4 | 1 | 1.1 | 0.9
15 | 1 | 0.0015307 | 0.00038364 | 0 | 0 | 1 | 0.99543 | -0.032003 | 0.4 | 1 | 1.1 | 0.9
12 | 1 | 0 | 0 | 0 | 0 | 1 | 0.99664 | -0.023478 | 0.4 | 1 | 1.1 | 0.9
6 | 1 | 0.029879 | 0.0074883 | 0 | 0 | 1 | 0.98502 | -0.10497 | 0.4 | 1 | 1.1 | 0.9
7 | 1 | 0.032797 | 0.0082198 | 0 | 0 | 1 | 0.98538 | -0.10245 | 0.4 | 1 | 1.1 | 0.9
8 | 1 | 0.036573 | 0.0091661 | 0 | 0 | 1 | 0.98816 | -0.082766 | 0.4 | 1 | 1.1 | 0.9
13 | 3 | 0.011549 | 0.0028946 | 0 | 0 | 1 | 1 | 0 | 0.4 | 1 | 1.1 | 0.9
11 | 1 | 0.021741 | 0.0054488 | 0 | 0 | 1 | 0.99999 | -3.636e-05 | 0.4 | 1 | 1.1 | 0.9
10 | 1 | 0.0033927 | 0.0008503 | 0 | 0 | 1 | 0.99873 | -0.0088826 | 0.4 | 1 | 1.1 | 0.9
14 | 1 | 0.00858 | 0.0021504 | 0 | 0 | 1 | 0.99619 | -0.026665 | 0.4 | 1 | 1.1 | 0.9
16 | 1 | 0.0038932 | 0.00097574 | 0 | 0 | 1 | 0.99636 | -0.025435 | 0.4 | 1 | 1.1 | 0.9
17 | 1 | 0.0022246 | 0.00055753 | 0 | 0 | 1 | 0.99611 | -0.027208 | 0.4 | 1 | 1.1 | 0.9
20 | 1 | 0.004296 | 0.0010767 | 0 | 0 | 1 | 0.99622 | -0.026436 | 0.4 | 1 | 1.1 | 0.9
18 | 1 | 0 | 0 | 0 | 0 | 1 | 0.99532 | -0.032786 | 0.4 | 1 | 1.1 | 0.9
21 | 1 | 0.0036435 | 0.00091314 | 0 | 0 | 1 | 0.99511 | -0.03425 | 0.4 | 1 | 1.1 | 0.9

## generator_data
GEN_BUS | PG | QG | QMAX | QMIN | VG | MBASE | GEN_STATUS | PMAX | PMIN
13 | 0.19153 | 0.048211 | 10 | -10 | 1 | 100 | 1 | 10 | 0

## branch_data
F_BUS | T_BUS | BR_R | BR_X | BR_B | RATE_A | RATE_B | RATE_C | TAP | SHIFT | BR_STATUS | ANGMIN | ANGMAX | P_in | Q_in | P_out | Q_out
1 | 2 | 8.1032 | 3.1166 | 8.1776e-09 | 0 | 0 | 0 | 0 | 0 | 1 | -90 | 90 | -0.0022667 | -0.00056809 | 0.0022671 | 0.00056745
2 | 4 | 0.70291 | 0.27035 | 7.0936e-10 | 0 | 0 | 0 | 0 | 0 | 1 | -90 | 90 | -0.025135 | -0.0063025 | 0.02514 | 0.0063042
2 | 5 | 5.7213 | 2.2005 | 5.7738e-09 | 0 | 0 | 0 | 0 | 0 | 1 | -90 | 90 | 0.022868 | 0.005735 | -0.022836 | -0.0057232
4 | 15 | 1.774 | 0.68232 | 1.7903e-09 | 0 | 0 | 0 | 0 | 0 | 1 | -90 | 90 | -0.029842 | -0.0074826 | 0.029859 | 0.007489
15 | 12 | 3.5142 | 1.3516 | 3.5464e-09 | 0 | 0 | 0 | 0 | 0 | 1 | -90 | 90 | -0.03139 | -0.0078726 | 0.031427 | 0.0078865
12 | 14 | 2.8485 | 1.0956 | 2.8746e-09 | 0 | 0 | 0 | 0 | 0 | 1 | -90 | 90 | 0.014458 | 0.0036221 | -0.014452 | -0.00362
12 | 16 | 3.0904 | 1.1886 | 3.1188e-09 | 0 | 0 | 0 | 0 | 0 | 1 | -90 | 90 | 0.008192 | 0.0020529 | -0.0081898 | -0.0020523
12 | 10 | 3.5034 | 1.3474 | 3.5355e-09 | 0 | 0 | 0 | 0 | 0 | 1 | -90 | 90 | -0.054077 | -0.013562 | 0.054187 | 0.013603
6 | 7 | 1.0668 | 0.41031 | 1.0766e-09 | 0 | 0 | 0 | 0 | 0 | 1 | -90 | 90 | -0.029878 | -0.0074883 | 0.029889 | 0.0074922
7 | 8 | 3.9834 | 1.5321 | 4.0199e-09 | 0 | 0 | 0 | 0 | 0 | 1 | -90 | 90 | -0.062686 | -0.015712 | 0.062857 | 0.015777
8 | 13 | 10.733 | 4.1281 | 1.0831e-08 | 0 | 0 | 0 | 0 | 0 | 1 | -90 | 90 | -0.09943 | -0.024943 | 0.10059 | 0.025387
13 | 11 | 0.0059836 | 0.0023014 | 6.0385e-12 | 0 | 0 | 0 | 0 | 0 | 1 | -90 | 90 | 0.079392 | 0.01993 | -0.079391 | -0.01993
11 | 10 | 2.0046 | 0.77098 | 2.023e-09 | 0 | 0 | 0 | 0 | 0 | 1 | -90 | 90 | 0.05765 | 0.014481 | -0.057579 | -0.014454
14 | 17 | 1.1935 | 0.45905 | 1.2045e-09 | 0 | 0 | 0 | 0 | 0 | 1 | -90 | 90 | 0.0058721 | 0.0014696 | -0.0058716 | -0.0014696
16 | 20 | 3.0121 | 1.1585 | 3.0397e-09 | 0 | 0 | 0 | 0 | 0 | 1 | -90 | 90 | 0.0042966 | 0.0010766 | -0.004296 | -0.0010767
17 | 18 | 19.7112 | 7.5812 | 1.9892e-08 | 0 | 0 | 0 | 0 | 0 | 1 | -90 | 90 | 0.003647 | 0.00091202 | -0.0036442 | -0.00091291
18 | 21 | 5.1798 | 1.9923 | 5.2274e-09 | 0 | 0 | 0 | 0 | 0 | 1 | -90 | 90 | 0.0036442 | 0.00091291 | -0.0036435 | -0.00091314