## bus_data
BUS_I | BUS_TYPE | Pd | Qd | Gs | Bs | area | Vm | Va | baseKV | zone | Vmax | Vmin
1 | 1 | 0.060039 | 0.015047 | 0 | 0 | 1 | 0.99625 | -0.026274 | 0.4 | 1 | 1.1 | 0.9
2 | 1 | 0 | 0 | 0 | 0 | 1 | 0.9968 | -0.022368 | 0.4 | 1 | 1.1 | 0.9
4 | 1 | 0 | 0 | 0 | 0 | 1 | 0.99807 | -0.013482 | 0.4 | 1 | 1.1 | 0.9
6 | 3 | 0.076359 | 0.019137 | 0 | 0 | 1 | 1 | 0 | 0.4 | 1 | 1.1 | 0.9
7 | 1 | 0.078972 | 0.019792 | 0 | 0 | 1 | 0.99307 | -0.048553 | 0.4 | 1 | 1.1 | 0.9

## generator_data
GEN_BUS | PG | QG | QMAX | QMIN | VG | MBASE | GEN_STATUS | PMAX | PMIN
6 | 0.21612 | 0.054265 | 10 | -10 | 1 | 100 | 1 | 10 | 0

## branch_data
F_BUS | T_BUS | BR_R | BR_X | BR_B | RATE_A | RATE_B | RATE_C | TAP | SHIFT | BR_STATUS | ANGMIN | ANGMAX | P_in | Q_in | P_out | Q_out
1 | 2 | 0.84157 | 0.32368 | 8.4929e-10 | 0 | 0 | 0 | 0 | 0 | 1 | -90 | 90 | -0.060039 | -0.015047 | 0.060071 | 0.01506
2 | 4 | 1.918 | 0.7377 | 1.9356e-09 | 0 | 0 | 0 | 0 | 0 | 1 | -90 | 90 | -0.060071 | -0.01506 | 0.060145 | 0.015088
4 | 6 | 2.9191 | 1.1227 | 2.9459e-09 | 0 | 0 | 0 | 0 | 0 | 1 | -90 | 90 | -0.060145 | -0.015088 | 0.060258 | 0.015131
6 | 7 | 7.9525 | 3.0586 | 8.0255e-09 | 0 | 0 | 0 | 0 | 0 | 1 | -90 | 90 | 0.079507 | 0.019997 | -0.078972 | -0.019792