## bus_data
BUS_I | BUS_TYPE | Pd | Qd | Gs | Bs | area | Vm | Va | baseKV | zone | Vmax | Vmin
1 | 1 | 0.00021567 | 5.4053e-05 | 0 | 0 | 1 | 0.98213 | -0.1264 | 0.4 | 1 | 1.1 | 0.9
2 | 1 | 0 | 0 | 0 | 0 | 1 | 0.98217 | -0.12612 | 0.4 | 1 | 1.1 | 0.9
3 | 1 | 0.001185 | 0.00029698 | 0 | 0 | 1 | 0.98207 | -0.1268 | 0.4 | 1 | 1.1 | 0.9
4 | 1 | 0.00064047 | 0.00016052 | 0 | 0 | 1 | 0.98177 | -0.12901 | 0.4 | 1 | 1.1 | 0.9
5 | 1 | 0.00032682 | 8.1908e-05 | 0 | 0 | 1 | 0.98234 | -0.12489 | 0.4 | 1 | 1.1 | 0.9
6 | 1 | 0.00038163 | 9.5646e-05 | 0 | 0 | 1 | 0.98124 | -0.13282 | 0.4 | 1 | 1.1 | 0.9
7 | 1 | 0.00045257 | 0.00011342 | 0 | 0 | 1 | 0.98262 | -0.12287 | 0.4 | 1 | 1.1 | 0.9
14 | 1 | 0.00061397 | 0.00015388 | 0 | 0 | 1 | 0.98082 | -0.13585 | 0.4 | 1 | 1.1 | 0.9
18 | 1 | 0.00028245 | 7.0788e-05 | 0 | 0 | 1 | 0.98293 | -0.12058 | 0.4 | 1 | 1.1 | 0.9
8 | 1 | 0.00025992 | 6.5141e-05 | 0 | 0 | 1 | 0.97708 | -0.16311 | 0.4 | 1 | 1.1 | 0.9
9 | 1 | 0.00039054 | 9.7878e-05 | 0 | 0 | 1 | 0.97706 | -0.16323 | 0.4 | 1 | 1.1 | 0.9
10 | 1 | 0 | 0 | 0 | 0 | 1 | 0.97716 | -0.16253 | 0.4 | 1 | 1.1 | 0.9
11 | 1 | 0 | 0 | 0 | 0 | 1 | 0.97845 | -0.15312 | 0.4 | 1 | 1.1 | 0.9
12 | 1 | 0 | 0 | 0 | 0 | 1 | 0.97631 | -0.16866 | 0.4 | 1 | 1.1 | 0.9
15 | 1 | 0 | 0 | 0 | 0 | 1 | 0.97808 | -0.15583 | 0.4 | 1 | 1.1 | 0.9
13 | 1 | 0 | 0 | 0 | 0 | 1 | 0.97593 | -0.17144 | 0.4 | 1 | 1.1 | 0.9
17 | 1 | 0.00096085 | 0.00024081 | 0 | 0 | 1 | 0.97624 | -0.16919 | 0.4 | 1 | 1.1 | 0.9
164 | 1 | 0.0004976 | 0.00012471 | 0 | 0 | 1 | 0.9759 | -0.17164 | 0.4 | 1 | 1.1 | 0.9
163 | 1 | 0.0025287 | 0.00063375 | 0 | 0 | 1 | 0.97565 | -0.17344 | 0.4 | 1 | 1.1 | 0.9
284 | 1 | 0.00027423 | 6.8729e-05 | 0 | 0 | 1 | 0.97799 | -0.15653 | 0.4 | 1 | 1.1 | 0.9
281 | 1 | 0.00032046 | 8.0315e-05 | 0 | 0 | 1 | 0.97804 | -0.15609 | 0.4 | 1 | 1.1 | 0.9
16 | 1 | 0.00017828 | 4.468e-05 | 0 | 0 | 1 | 0.9762 | -0.16949 | 0.4 | 1 | 1.1 | 0.9
73 | 1 | 0.00017583 | 4.4066e-05 | 0 | 0 | 1 | 0.97605 | -0.17057 | 0.4 | 1 | 1.1 | 0.9
19 | 1 | 0.00017679 | 4.4308e-05 | 0 | 0 | 1 | 0.983 | -0.12009 | 0.4 | 1 | 1.1 | 0.9
20 | 1 | 0 | 0 | 0 | 0 | 1 | 0.98412 | -0.11209 | 0.4 | 1 | 1.1 | 0.9
21 | 1 | 0.00066774 | 0.00016735 | 0 | 0 | 1 | 0.98409 | -0.11224 | 0.4 | 1 | 1.1 | 0.9
22 | 1 | 0.00024412 | 6.1183e-05 | 0 | 0 | 1 | 0.98445 | -0.10972 | 0.4 | 1 | 1.1 | 0.9
23 | 1 | 0.00033166 | 8.3122e-05 | 0 | 0 | 1 | 0.98406 | -0.11249 | 0.4 | 1 | 1.1 | 0.9
24 | 1 | 0.00065322 | 0.00016371 | 0 | 0 | 1 | 0.98478 | -0.10731 | 0.4 | 1 | 1.1 | 0.9
25 | 1 | 0.0006376 | 0.0001598 | 0 | 0 | 1 | 0.98402 | -0.11276 | 0.4 | 1 | 1.1 | 0.9
26 | 1 | 0.0003627 | 9.0901e-05 | 0 | 0 | 1 | 0.98536 | -0.10318 | 0.4 | 1 | 1.1 | 0.9
27 | 1 | 0 | 0 | 0 | 0 | 1 | 0.98811 | -0.083518 | 0.4 | 1 | 1.1 | 0.9
28 | 1 | 0 | 0 | 0 | 0 | 1 | 0.98779 | -0.085747 | 0.4 | 1 | 1.1 | 0.9
29 | 1 | 0.00046977 | 0.00011774 | 0 | 0 | 1 | 0.98981 | -0.071461 | 0.4 | 1 | 1.1 | 0.9
30 | 1 | 0.0013217 | 0.00033124 | 0 | 0 | 1 | 0.98769 | -0.086493 | 0.4 | 1 | 1.1 | 0.9
31 | 1 | 0.0051893 | 0.0013006 | 0 | 0 | 1 | 0.98739 | -0.08861 | 0.4 | 1 | 1.1 | 0.9
32 | 1 | 0.00097827 | 0.00024518 | 0 | 0 | 1 | 0.99032 | -0.067837 | 0.4 | 1 | 1.1 | 0.9
41 | 1 | 0.00081827 | 0.00020508 | 0 | 0 | 1 | 0.98767 | -0.086602 | 0.4 | 1 | 1.1 | 0.9
36 | 1 | 0.0036916 | 0.00092521 | 0 | 0 | 1 | 0.98702 | -0.091256 | 0.4 | 1 | 1.1 | 0.9
44 | 1 | 0.0013996 | 0.00035076 | 0 | 0 | 1 | 0.99154 | -0.059222 | 0.4 | 1 | 1.1 | 0.9
33 | 1 | 0.0029367 | 0.000736 | 0 | 0 | 1 | 0.9869 | -0.092049 | 0.4 | 1 | 1.1 | 0.9
34 | 1 | 0.00032341 | 8.1054e-05 | 0 | 0 | 1 | 0.98692 | -0.091911 | 0.4 | 1 | 1.1 | 0.9
38 | 1 | 0.0022269 | 0.00055812 | 0 | 0 | 1 | 0.98166 | -0.12929 | 0.4 | 1 | 1.1 | 0.9
40 | 1 | 0.0024694 | 0.0006189 | 0 | 0 | 1 | 0.98175 | -0.12861 | 0.4 | 1 | 1.1 | 0.9
39 | 1 | 0.00031883 | 7.9907e-05 | 0 | 0 | 1 | 0.97941 | -0.14546 | 0.4 | 1 | 1.1 | 0.9
70 | 1 | 0.00043653 | 0.0001094 | 0 | 0 | 1 | 0.97942 | -0.14543 | 0.4 | 1 | 1.1 | 0.9
42 | 1 | 0.0015284 | 0.00038305 | 0 | 0 | 1 | 0.98191 | -0.12745 | 0.4 | 1 | 1.1 | 0.9
43 | 1 | 0.00049283 | 0.00012351 | 0 | 0 | 1 | 0.98205 | -0.1265 | 0.4 | 1 | 1.1 | 0.9
81 | 1 | 0.00094324 | 0.0002364 | 0 | 0 | 1 | 0.98239 | -0.12405 | 0.4 | 1 | 1.1 | 0.9
45 | 1 | 0.00098933 | 0.00024795 | 0 | 0 | 1 | 0.99236 | -0.053413 | 0.4 | 1 | 1.1 | 0.9
46 | 1 | 0 | 0 | 0 | 0 | 1 | 0.99274 | -0.050746 | 0.4 | 1 | 1.1 | 0.9
47 | 1 | 0.0011467 | 0.00028738 | 0 | 0 | 1 | 0.99144 | -0.05988 | 0.4 | 1 | 1.1 | 0.9
48 | 1 | 0.0017523 | 0.00043917 | 0 | 0 | 1 | 0.99373 | -0.043755 | 0.4 | 1 | 1.1 | 0.9
49 | 1 | 0.00083643 | 0.00020963 | 0 | 0 | 1 | 0.99091 | -0.063567 | 0.4 | 1 | 1.1 | 0.9
50 | 1 | 0.0048299 | 0.0012105 | 0 | 0 | 1 | 0.99401 | -0.041787 | 0.4 | 1 | 1.1 | 0.9
51 | 1 | 0 | 0 | 0 | 0 | 1 | 0.98868 | -0.079312 | 0.4 | 1 | 1.1 | 0.9
55 | 1 | 0 | 0 | 0 | 0 | 1 | 0.99471 | -0.036927 | 0.4 | 1 | 1.1 | 0.9
52 | 1 | 0.00042115 | 0.00010555 | 0 | 0 | 1 | 0.9859 | -0.098989 | 0.4 | 1 | 1.1 | 0.9
53 | 1 | 0.0010011 | 0.00025091 | 0 | 0 | 1 | 0.98491 | -0.10605 | 0.4 | 1 | 1.1 | 0.9
84 | 1 | 0.0010297 | 0.00025808 | 0 | 0 | 1 | 0.98455 | -0.10863 | 0.4 | 1 | 1.1 | 0.9
54 | 1 | 0.00043127 | 0.00010809 | 0 | 0 | 1 | 0.97032 | -0.21189 | 0.4 | 1 | 1.1 | 0.9
147 | 1 | 0 | 0 | 0 | 0 | 1 | 0.97051 | -0.21043 | 0.4 | 1 | 1.1 | 0.9
56 | 1 | 0.00094926 | 0.00023791 | 0 | 0 | 1 | 0.99469 | -0.037052 | 0.4 | 1 | 1.1 | 0.9
57 | 1 | 0.0037958 | 0.00095131 | 0 | 0 | 1 | 0.99529 | -0.032829 | 0.4 | 1 | 1.1 | 0.9
58 | 1 | 0.0015148 | 0.00037965 | 0 | 0 | 1 | 0.99708 | -0.020315 | 0.4 | 1 | 1.1 | 0.9
59 | 1 | 0.0017364 | 0.00043519 | 0 | 0 | 1 | 0.99743 | -0.017914 | 0.4 | 1 | 1.1 | 0.9
60 | 1 | 0.0018695 | 0.00046854 | 0 | 0 | 1 | 0.99827 | -0.012057 | 0.4 | 1 | 1.1 | 0.9
61 | 1 | 0.001901 | 0.00047644 | 0 | 0 | 1 | 0.99854 | -0.010133 | 0.4 | 1 | 1.1 | 0.9
62 | 1 | 0.0012873 | 0.00032263 | 0 | 0 | 1 | 0.9986 | -0.0097645 | 0.4 | 1 | 1.1 | 0.9
63 | 1 | 0.0022172 | 0.00055567 | 0 | 0 | 1 | 0.99935 | -0.0045023 | 0.4 | 1 | 1.1 | 0.9
64 | 3 | 0.0039428 | 0.00098817 | 0 | 0 | 1 | 1 | 0 | 0.4 | 1 | 1.1 | 0.9
65 | 1 | 0.0047543 | 0.0011916 | 0 | 0 | 1 | 0.99961 | -0.0026877 | 0.4 | 1 | 1.1 | 0.9
66 | 1 | 0 | 0 | 0 | 0 | 1 | 0.99928 | -0.005005 | 0.4 | 1 | 1.1 | 0.9
67 | 1 | 0.00075039 | 0.00018807 | 0 | 0 | 1 | 0.9992 | -0.0055618 | 0.4 | 1 | 1.1 | 0.9
68 | 1 | 0.0053994 | 0.0013532 | 0 | 0 | 1 | 0.99732 | -0.018499 | 0.4 | 1 | 1.1 | 0.9
69 | 1 | 0.00099618 | 0.00024967 | 0 | 0 | 1 | 0.99676 | -0.022376 | 0.4 | 1 | 1.1 | 0.9
85 | 1 | 0.0011577 | 0.00029015 | 0 | 0 | 1 | 0.99658 | -0.023614 | 0.4 | 1 | 1.1 | 0.9
71 | 1 | 0.00039844 | 9.9859e-05 | 0 | 0 | 1 | 0.97944 | -0.14524 | 0.4 | 1 | 1.1 | 0.9
72 | 1 | 0.0028292 | 0.00070906 | 0 | 0 | 1 | 0.9795 | -0.1448 | 0.4 | 1 | 1.1 | 0.9
75 | 1 | 0 | 0 | 0 | 0 | 1 | 0.97972 | -0.14327 | 0.4 | 1 | 1.1 | 0.9
74 | 1 | 0.00021853 | 5.4769e-05 | 0 | 0 | 1 | 0.97604 | -0.17066 | 0.4 | 1 | 1.1 | 0.9
76 | 1 | 0.001884 | 0.00047217 | 0 | 0 | 1 | 0.97729 | -0.1608 | 0.4 | 1 | 1.1 | 0.9
77 | 1 | 0 | 0 | 0 | 0 | 1 | 0.98044 | -0.13804 | 0.4 | 1 | 1.1 | 0.9
78 | 1 | 0.00023858 | 5.9794e-05 | 0 | 0 | 1 | 0.97708 | -0.16239 | 0.4 | 1 | 1.1 | 0.9
79 | 1 | 0 | 0 | 0 | 0 | 1 | 0.98258 | -0.12274 | 0.4 | 1 | 1.1 | 0.9
153 | 1 | 0.00027781 | 6.9627e-05 | 0 | 0 | 1 | 0.97459 | -0.18047 | 0.4 | 1 | 1.1 | 0.9
82 | 1 | 0.00078193 | 0.00019597 | 0 | 0 | 1 | 0.98313 | -0.11875 | 0.4 | 1 | 1.1 | 0.9
80 | 1 | 0.00052517 | 0.00013162 | 0 | 0 | 1 | 0.97379 | -0.1863 | 0.4 | 1 | 1.1 | 0.9
155 | 1 | 0.00141 | 0.00035338 | 0 | 0 | 1 | 0.97382 | -0.18606 | 0.4 | 1 | 1.1 | 0.9
83 | 1 | 0.00070672 | 0.00017712 | 0 | 0 | 1 | 0.9838 | -0.11398 | 0.4 | 1 | 1.1 | 0.9
86 | 1 | 0.00075813 | 0.00019 | 0 | 0 | 1 | 0.99417 | -0.040335 | 0.4 | 1 | 1.1 | 0.9
87 | 1 | 0 | 0 | 0 | 0 | 1 | 0.99164 | -0.057891 | 0.4 | 1 | 1.1 | 0.9
89 | 1 | 0 | 0 | 0 | 0 | 1 | 0.98999 | -0.069433 | 0.4 | 1 | 1.1 | 0.9
88 | 1 | 0.0010605 | 0.00026579 | 0 | 0 | 1 | 0.9878 | -0.084779 | 0.4 | 1 | 1.1 | 0.9
297 | 1 | 0.0024162 | 0.00060556 | 0 | 0 | 1 | 0.98279 | -0.12005 | 0.4 | 1 | 1.1 | 0.9
90 | 1 | 0.0037357 | 0.00093627 | 0 | 0 | 1 | 0.97264 | -0.19248 | 0.4 | 1 | 1.1 | 0.9
91 | 1 | 0.0027148 | 0.00068038 | 0 | 0 | 1 | 0.97275 | -0.19173 | 0.4 | 1 | 1.1 | 0.9
92 | 1 | 0.0019196 | 0.00048111 | 0 | 0 | 1 | 0.97288 | -0.19077 | 0.4 | 1 | 1.1 | 0.9
93 | 1 | 0.0031595 | 0.00079184 | 0 | 0 | 1 | 0.973 | -0.18994 | 0.4 | 1 | 1.1 | 0.9
94 | 1 | 0.00095345 | 0.00023896 | 0 | 0 | 1 | 0.97286 | -0.1909 | 0.4 | 1 | 1.1 | 0.9
296 | 1 | 0.0039521 | 0.00099049 | 0 | 0 | 1 | 0.97524 | -0.17385 | 0.4 | 1 | 1.1 | 0.9
95 | 1 | 0 | 0 | 0 | 0 | 1 | 0.97272 | -0.19191 | 0.4 | 1 | 1.1 | 0.9
96 | 1 | 0 | 0 | 0 | 0 | 1 | 0.97267 | -0.19233 | 0.4 | 1 | 1.1 | 0.9
97 | 1 | 0.0027707 | 0.00069441 | 0 | 0 | 1 | 0.97256 | -0.19306 | 0.4 | 1 | 1.1 | 0.9
103 | 1 | 0.00043899 | 0.00011002 | 0 | 0 | 1 | 0.97122 | -0.20515 | 0.4 | 1 | 1.1 | 0.9
104 | 1 | 0 | 0 | 0 | 0 | 1 | 0.97136 | -0.20413 | 0.4 | 1 | 1.1 | 0.9
105 | 1 | 0 | 0 | 0 | 0 | 1 | 0.97056 | -0.20997 | 0.4 | 1 | 1.1 | 0.9
106 | 1 | 0 | 0 | 0 | 0 | 1 | 0.97096 | -0.20709 | 0.4 | 1 | 1.1 | 0.9
107 | 1 | 0.00068468 | 0.0001716 | 0 | 0 | 1 | 0.9727 | -0.1943 | 0.4 | 1 | 1.1 | 0.9
109 | 1 | 0.0014585 | 0.00036554 | 0 | 0 | 1 | 0.9703 | -0.21186 | 0.4 | 1 | 1.1 | 0.9
110 | 1 | 0.00057933 | 0.00014519 | 0 | 0 | 1 | 0.97096 | -0.20712 | 0.4 | 1 | 1.1 | 0.9
108 | 1 | 0 | 0 | 0 | 0 | 1 | 0.97094 | -0.20725 | 0.4 | 1 | 1.1 | 0.9
111 | 1 | 0.0020965 | 0.00052544 | 0 | 0 | 1 | 0.97286 | -0.1931 | 0.4 | 1 | 1.1 | 0.9
112 | 1 | 0.00056239 | 0.00014095 | 0 | 0 | 1 | 0.97071 | -0.20896 | 0.4 | 1 | 1.1 | 0.9
113 | 1 | 0 | 0 | 0 | 0 | 1 | 0.97026 | -0.21218 | 0.4 | 1 | 1.1 | 0.9
154 | 1 | 0.00022151 | 5.5516e-05 | 0 | 0 | 1 | 0.97428 | -0.18273 | 0.4 | 1 | 1.1 | 0.9
166 | 1 | 0.00020941 | 5.2484e-05 | 0 | 0 | 1 | 0.97016 | -0.2129 | 0.4 | 1 | 1.1 | 0.9
165 | 1 | 0.00027588 | 6.9143e-05 | 0 | 0 | 1 | 0.97016 | -0.21292 | 0.4 | 1 | 1.1 | 0.9
132 | 1 | 0.00019437 | 4.8713e-05 | 0 | 0 | 1 | 0.97013 | -0.21313 | 0.4 | 1 | 1.1 | 0.9
146 | 1 | 0.00060866 | 0.00015254 | 0 | 0 | 1 | 0.97049 | -0.21058 | 0.4 | 1 | 1.1 | 0.9
152 | 1 | 0.00017957 | 4.5004e-05 | 0 | 0 | 1 | 0.97452 | -0.181 | 0.4 | 1 | 1.1 | 0.9
167 | 1 | 0.00023271 | 5.8323e-05 | 0 | 0 | 1 | 0.97013 | -0.21311 | 0.4 | 1 | 1.1 | 0.9
168 | 1 | 0.00068515 | 0.00017171 | 0 | 0 | 1 | 0.97012 | -0.21318 | 0.4 | 1 | 1.1 | 0.9
282 | 1 | 0.00040998 | 0.00010275 | 0 | 0 | 1 | 0.97782 | -0.15768 | 0.4 | 1 | 1.1 | 0.9
283 | 1 | 0.00087504 | 0.00021931 | 0 | 0 | 1 | 0.97775 | -0.15825 | 0.4 | 1 | 1.1 | 0.9
285 | 1 | 0.00022921 | 5.7447e-05 | 0 | 0 | 1 | 0.97665 | -0.16628 | 0.4 | 1 | 1.1 | 0.9
286 | 1 | 0.00017576 | 4.405e-05 | 0 | 0 | 1 | 0.97795 | -0.15683 | 0.4 | 1 | 1.1 | 0.9
287 | 1 | 0.00076981 | 0.00019293 | 0 | 0 | 1 | 0.97643 | -0.1679 | 0.4 | 1 | 1.1 | 0.9
288 | 1 | 0.00024753 | 6.2037e-05 | 0 | 0 | 1 | 0.97623 | -0.16934 | 0.4 | 1 | 1.1 | 0.9
292 | 1 | 0 | 0 | 0 | 0 | 1 | 0.97574 | -0.17289 | 0.4 | 1 | 1.1 | 0.9
289 | 1 | 0.00070408 | 0.00017646 | 0 | 0 | 1 | 0.97522 | -0.17667 | 0.4 | 1 | 1.1 | 0.9
290 | 1 | 0.0004773 | 0.00011962 | 0 | 0 | 1 | 0.97531 | -0.17602 | 0.4 | 1 | 1.1 | 0.9
291 | 1 | 0.00041627 | 0.00010433 | 0 | 0 | 1 | 0.97522 | -0.17671 | 0.4 | 1 | 1.1 | 0.9
293 | 1 | 0.00026326 | 6.5979e-05 | 0 | 0 | 1 | 0.97574 | -0.17294 | 0.4 | 1 | 1.1 | 0.9
295 | 1 | 0 | 0 | 0 | 0 | 1 | 0.97761 | -0.15684 | 0.4 | 1 | 1.1 | 0.9

## generator_data
GEN_BUS | PG | QG | QMAX | QMIN | VG | MBASE | GEN_STATUS | PMAX | PMIN
64 | 0.13062 | 0.032898 | 10 | -10 | 1 | 100 | 1 | 10 | 0

## branch_data
F_BUS | T_BUS | BR_R | BR_X | BR_B | RATE_A | RATE_B | RATE_C | TAP | SHIFT | BR_STATUS | ANGMIN | ANGMAX | P_in | Q_in | P_out | Q_out
1 | 2 | 2.4657 | 0.94835 | 2.4883e-09 | 0 | 0 | 0 | 0 | 0 | 1 | -90 | 90 | -0.0014007 | -0.00035064 | 0.0014008 | 0.00035042
1 | 3 | 4.3015 | 1.6544 | 4.3409e-09 | 0 | 0 | 0 | 0 | 0 | 1 | -90 | 90 | 0.001185 | 0.00029659 | -0.001185 | -0.00029698
2 | 4 | 2.9611 | 1.1389 | 2.9883e-09 | 0 | 0 | 0 | 0 | 0 | 1 | -90 | 90 | 0.012071 | 0.0030032 | -0.012066 | -0.0030017
2 | 5 | 1.132 | 0.4354 | 1.1424e-09 | 0 | 0 | 0 | 0 | 0 | 1 | -90 | 90 | -0.013472 | -0.0033536 | 0.013474 | 0.0033544
4 | 6 | 4.1319 | 1.5892 | 4.1698e-09 | 0 | 0 | 0 | 0 | 0 | 1 | -90 | 90 | 0.011426 | 0.0028411 | -0.01142 | -0.0028393
5 | 7 | 1.8249 | 0.70189 | 1.8417e-09 | 0 | 0 | 0 | 0 | 0 | 1 | -90 | 90 | -0.013801 | -0.0034363 | 0.013805 | 0.0034376
6 | 14 | 3.3909 | 1.3042 | 3.422e-09 | 0 | 0 | 0 | 0 | 0 | 1 | -90 | 90 | 0.011038 | 0.0027436 | -0.011034 | -0.0027422
7 | 18 | 1.9893 | 0.7651 | 2.0075e-09 | 0 | 0 | 0 | 0 | 0 | 1 | -90 | 90 | -0.014257 | -0.003551 | 0.014262 | 0.0035525
14 | 11 | 20.3891 | 7.842 | 2.0576e-08 | 0 | 0 | 0 | 0 | 0 | 1 | -90 | 90 | 0.01042 | 0.0025883 | -0.010395 | -0.0025809
18 | 19 | 0.42439 | 0.16323 | 4.2829e-10 | 0 | 0 | 0 | 0 | 0 | 1 | -90 | 90 | -0.014544 | -0.0036233 | 0.014545 | 0.0036236
8 | 9 | 4.0274 | 1.549 | 4.0644e-09 | 0 | 0 | 0 | 0 | 0 | 1 | -90 | 90 | 0.00039054 | 9.7493e-05 | -0.00039053 | -9.7878e-05
8 | 10 | 10.7992 | 4.1535 | 1.0898e-08 | 0 | 0 | 0 | 0 | 0 | 1 | -90 | 90 | -0.00065045 | -0.00016263 | 0.0006505 | 0.00016161
10 | 11 | 22.1527 | 8.5202 | 2.2356e-08 | 0 | 0 | 0 | 0 | 0 | 1 | -90 | 90 | -0.0052161 | -0.001298 | 0.0052228 | 0.0012984
10 | 12 | 16.4882 | 6.3416 | 1.664e-08 | 0 | 0 | 0 | 0 | 0 | 1 | -90 | 90 | 0.0045656 | 0.0011363 | -0.0045618 | -0.0011365
11 | 15 | 6.4187 | 2.4687 | 6.4776e-09 | 0 | 0 | 0 | 0 | 0 | 1 | -90 | 90 | 0.0051724 | 0.0012825 | -0.0051705 | -0.0012824
12 | 13 | 11.3394 | 4.3613 | 1.1443e-08 | 0 | 0 | 0 | 0 | 0 | 1 | -90 | 90 | 0.0030281 | 0.00075668 | -0.003027 | -0.00075733
12 | 17 | 4.1577 | 1.5991 | 4.1959e-09 | 0 | 0 | 0 | 0 | 0 | 1 | -90 | 90 | 0.0015337 | 0.00037978 | -0.0015335 | -0.00038014
15 | 284 | 18.5467 | 7.1334 | 1.8717e-08 | 0 | 0 | 0 | 0 | 0 | 1 | -90 | 90 | 0.00045004 | 0.00010905 | -0.00045 | -0.00011082
15 | 281 | 0.67643 | 0.26017 | 6.8264e-10 | 0 | 0 | 0 | 0 | 0 | 1 | -90 | 90 | 0.0047204 | 0.0011733 | -0.0047203 | -0.0011733
13 | 164 | 4.901 | 1.885 | 4.946e-09 | 0 | 0 | 0 | 0 | 0 | 1 | -90 | 90 | 0.00049761 | 0.00012425 | -0.0004976 | -0.00012471
13 | 163 | 9.7769 | 3.7603 | 9.8666e-09 | 0 | 0 | 0 | 0 | 0 | 1 | -90 | 90 | 0.0025294 | 0.00063308 | -0.0025287 | -0.00063375
17 | 16 | 6.1856 | 2.3791 | 6.2423e-09 | 0 | 0 | 0 | 0 | 0 | 1 | -90 | 90 | 0.00057271 | 0.00013933 | -0.00057268 | -0.00013991
284 | 286 | 20.317 | 7.8142 | 2.0503e-08 | 0 | 0 | 0 | 0 | 0 | 1 | -90 | 90 | 0.00017577 | 4.2092e-05 | -0.00017576 | -4.405e-05
281 | 282 | 4.4323 | 1.7047 | 4.4729e-09 | 0 | 0 | 0 | 0 | 0 | 1 | -90 | 90 | 0.0043998 | 0.001093 | -0.0043989 | -0.0010931
16 | 73 | 32.8634 | 12.6398 | 3.3165e-08 | 0 | 0 | 0 | 0 | 0 | 1 | -90 | 90 | 0.00039441 | 9.5233e-05 | -0.00039435 | -9.8372e-05
73 | 74 | 4.8361 | 1.86 | 4.8805e-09 | 0 | 0 | 0 | 0 | 0 | 1 | -90 | 90 | 0.00021853 | 5.4305e-05 | -0.00021853 | -5.4769e-05
19 | 20 | 6.7738 | 2.6053 | 6.836e-09 | 0 | 0 | 0 | 0 | 0 | 1 | -90 | 90 | -0.014722 | -0.0036679 | 0.014738 | 0.0036735
20 | 21 | 1.2051 | 0.46349 | 1.2161e-09 | 0 | 0 | 0 | 0 | 0 | 1 | -90 | 90 | 0.0016371 | 0.00040935 | -0.0016371 | -0.00040946
20 | 22 | 1.8095 | 0.69596 | 1.8261e-09 | 0 | 0 | 0 | 0 | 0 | 1 | -90 | 90 | -0.016375 | -0.0040828 | 0.01638 | 0.0040847
21 | 23 | 3.246 | 1.2485 | 3.2758e-09 | 0 | 0 | 0 | 0 | 0 | 1 | -90 | 90 | 0.00096931 | 0.00024211 | -0.00096928 | -0.00024241
22 | 24 | 1.8067 | 0.69489 | 1.8233e-09 | 0 | 0 | 0 | 0 | 0 | 1 | -90 | 90 | -0.016625 | -0.0041459 | 0.01663 | 0.0041478
23 | 25 | 5.3151 | 2.0443 | 5.3638e-09 | 0 | 0 | 0 | 0 | 0 | 1 | -90 | 90 | 0.00063762 | 0.00015929 | -0.00063759 | -0.0001598
24 | 26 | 2.998 | 1.1531 | 3.0255e-09 | 0 | 0 | 0 | 0 | 0 | 1 | -90 | 90 | -0.017283 | -0.0043115 | 0.017293 | 0.004315
26 | 27 | 14.0065 | 5.3871 | 1.4135e-08 | 0 | 0 | 0 | 0 | 0 | 1 | -90 | 90 | -0.017656 | -0.0044059 | 0.017703 | 0.0044229
27 | 28 | 1.9822 | 0.7624 | 2.0004e-09 | 0 | 0 | 0 | 0 | 0 | 1 | -90 | 90 | 0.014293 | 0.003582 | -0.014289 | -0.0035805
27 | 29 | 4.7843 | 1.8401 | 4.8282e-09 | 0 | 0 | 0 | 0 | 0 | 1 | -90 | 90 | -0.031997 | -0.0080049 | 0.03205 | 0.0080249
28 | 30 | 4.4272 | 1.7028 | 4.4678e-09 | 0 | 0 | 0 | 0 | 0 | 1 | -90 | 90 | 0.0021401 | 0.0005358 | -0.0021399 | -0.00053615
28 | 31 | 2.9947 | 1.1518 | 3.0222e-09 | 0 | 0 | 0 | 0 | 0 | 1 | -90 | 90 | 0.012149 | 0.0030447 | -0.012144 | -0.0030432
29 | 32 | 1.4203 | 0.54628 | 1.4334e-09 | 0 | 0 | 0 | 0 | 0 | 1 | -90 | 90 | -0.03252 | -0.0081427 | 0.032536 | 0.0081488
30 | 41 | 1.684 | 0.64768 | 1.6994e-09 | 0 | 0 | 0 | 0 | 0 | 1 | -90 | 90 | 0.00081828 | 0.00020492 | -0.00081826 | -0.00020508
31 | 36 | 4.8282 | 1.857 | 4.8725e-09 | 0 | 0 | 0 | 0 | 0 | 1 | -90 | 90 | 0.0069546 | 0.0017426 | -0.0069521 | -0.0017421
32 | 44 | 3.2836 | 1.2629 | 3.3137e-09 | 0 | 0 | 0 | 0 | 0 | 1 | -90 | 90 | -0.033514 | -0.008394 | 0.033554 | 0.008409
36 | 34 | 2.5502 | 0.98085 | 2.5736e-09 | 0 | 0 | 0 | 0 | 0 | 1 | -90 | 90 | 0.0032604 | 0.00081688 | -0.0032601 | -0.00081702
44 | 45 | 2.1297 | 0.81913 | 2.1493e-09 | 0 | 0 | 0 | 0 | 0 | 1 | -90 | 90 | -0.034954 | -0.0087598 | 0.034982 | 0.0087704
33 | 34 | 0.59405 | 0.22848 | 5.995e-10 | 0 | 0 | 0 | 0 | 0 | 1 | -90 | 90 | -0.0029367 | -0.000736 | 0.0029367 | 0.00073597
38 | 40 | 3.819 | 1.4688 | 3.854e-09 | 0 | 0 | 0 | 0 | 0 | 1 | -90 | 90 | -0.0022269 | -0.00055812 | 0.0022271 | 0.00055783
40 | 42 | 3.0983 | 1.1917 | 3.1267e-09 | 0 | 0 | 0 | 0 | 0 | 1 | -90 | 90 | -0.0046965 | -0.0011767 | 0.0046973 | 0.0011767
39 | 70 | 1.0436 | 0.4014 | 1.0532e-09 | 0 | 0 | 0 | 0 | 0 | 1 | -90 | 90 | -0.00031883 | -7.9907e-05 | 0.00031883 | 7.9806e-05
70 | 71 | 3.1742 | 1.2208 | 3.2033e-09 | 0 | 0 | 0 | 0 | 0 | 1 | -90 | 90 | -0.00075535 | -0.00018921 | 0.00075537 | 0.00018891
42 | 43 | 1.9179 | 0.73766 | 1.9355e-09 | 0 | 0 | 0 | 0 | 0 | 1 | -90 | 90 | -0.0062257 | -0.0015598 | 0.0062265 | 0.0015599
43 | 81 | 4.5777 | 1.7607 | 4.6198e-09 | 0 | 0 | 0 | 0 | 0 | 1 | -90 | 90 | -0.0067193 | -0.0016834 | 0.0067216 | 0.0016838
81 | 79 | 2.1567 | 0.8295 | 2.1765e-09 | 0 | 0 | 0 | 0 | 0 | 1 | -90 | 90 | -0.0076648 | -0.0019202 | 0.0076662 | 0.0019206
45 | 46 | 0.95204 | 0.36617 | 9.6077e-10 | 0 | 0 | 0 | 0 | 0 | 1 | -90 | 90 | -0.035971 | -0.0090183 | 0.035985 | 0.0090233
46 | 47 | 3.7732 | 1.4512 | 3.8078e-09 | 0 | 0 | 0 | 0 | 0 | 1 | -90 | 90 | 0.031194 | 0.0078394 | -0.031155 | -0.0078245
46 | 48 | 1.3411 | 0.51583 | 2.7069e-09 | 0 | 0 | 0 | 0 | 0 | 1 | -90 | 90 | -0.067179 | -0.016863 | 0.067244 | 0.016888
47 | 49 | 1.5788 | 0.60723 | 1.5933e-09 | 0 | 0 | 0 | 0 | 0 | 1 | -90 | 90 | 0.030008 | 0.0075371 | -0.029993 | -0.0075314
48 | 50 | 0.36839 | 0.14169 | 7.4355e-10 | 0 | 0 | 0 | 0 | 0 | 1 | -90 | 90 | -0.068997 | -0.017327 | 0.069016 | 0.017334
49 | 51 | 6.9174 | 2.6605 | 6.9809e-09 | 0 | 0 | 0 | 0 | 0 | 1 | -90 | 90 | 0.029156 | 0.0073218 | -0.029093 | -0.007298
50 | 55 | 0.85069 | 0.32719 | 1.717e-09 | 0 | 0 | 0 | 0 | 0 | 1 | -90 | 90 | -0.073845 | -0.018544 | 0.073895 | 0.018563
51 | 52 | 8.6032 | 3.3089 | 8.6822e-09 | 0 | 0 | 0 | 0 | 0 | 1 | -90 | 90 | 0.029093 | 0.007298 | -0.029014 | -0.0072684
55 | 56 | 1.6946 | 0.65178 | 1.7102e-09 | 0 | 0 | 0 | 0 | 0 | 1 | -90 | 90 | 0.00094927 | 0.00023774 | -0.00094926 | -0.00023791
55 | 57 | 0.70916 | 0.27276 | 1.4313e-09 | 0 | 0 | 0 | 0 | 0 | 1 | -90 | 90 | -0.074845 | -0.018801 | 0.074887 | 0.018817
52 | 53 | 3.1212 | 1.2005 | 3.1498e-09 | 0 | 0 | 0 | 0 | 0 | 1 | -90 | 90 | 0.028592 | 0.0071628 | -0.028564 | -0.0071524
53 | 84 | 1.1791 | 0.45351 | 1.19e-09 | 0 | 0 | 0 | 0 | 0 | 1 | -90 | 90 | 0.027563 | 0.0069015 | -0.027554 | -0.0068978
84 | 83 | 2.542 | 0.97768 | 2.5653e-09 | 0 | 0 | 0 | 0 | 0 | 1 | -90 | 90 | 0.026524 | 0.0066398 | -0.026504 | -0.0066325
54 | 147 | 40.1114 | 15.4275 | 4.0479e-08 | 0 | 0 | 0 | 0 | 0 | 1 | -90 | 90 | -0.00043126 | -0.00010809 | 0.00043135 | 0.00010431
147 | 112 | 16.7801 | 6.4539 | 1.6934e-08 | 0 | 0 | 0 | 0 | 0 | 1 | -90 | 90 | -0.00104 | -0.00025658 | 0.0010402 | 0.00025506
147 | 146 | 2.9265 | 1.1256 | 2.9533e-09 | 0 | 0 | 0 | 0 | 0 | 1 | -90 | 90 | 0.00060866 | 0.00015227 | -0.00060864 | -0.00015255
57 | 58 | 2.0654 | 0.7944 | 4.1688e-09 | 0 | 0 | 0 | 0 | 0 | 1 | -90 | 90 | -0.078683 | -0.019769 | 0.07882 | 0.019821
58 | 59 | 0.38953 | 0.14982 | 7.8621e-10 | 0 | 0 | 0 | 0 | 0 | 1 | -90 | 90 | -0.080335 | -0.020201 | 0.080362 | 0.020211
59 | 60 | 0.93119 | 0.35815 | 1.8795e-09 | 0 | 0 | 0 | 0 | 0 | 1 | -90 | 90 | -0.082098 | -0.020646 | 0.082165 | 0.020672
60 | 61 | 0.29942 | 0.11516 | 6.0433e-10 | 0 | 0 | 0 | 0 | 0 | 1 | -90 | 90 | -0.084035 | -0.02114 | 0.084058 | 0.021149
61 | 62 | 0.056092 | 0.021574 | 1.1321e-10 | 0 | 0 | 0 | 0 | 0 | 1 | -90 | 90 | -0.085959 | -0.021625 | 0.085963 | 0.021627
62 | 63 | 0.78956 | 0.30368 | 1.5936e-09 | 0 | 0 | 0 | 0 | 0 | 1 | -90 | 90 | -0.08725 | -0.02195 | 0.087314 | 0.021974
63 | 64 | 0.65961 | 0.2537 | 1.3313e-09 | 0 | 0 | 0 | 0 | 0 | 1 | -90 | 90 | -0.089532 | -0.02253 | 0.089588 | 0.022551
64 | 65 | 0.95558 | 0.36753 | 1.9287e-09 | 0 | 0 | 0 | 0 | 0 | 1 | -90 | 90 | 0.037091 | 0.0093585 | -0.037077 | -0.0093534
65 | 66 | 0.94614 | 0.3639 | 1.9097e-09 | 0 | 0 | 0 | 0 | 0 | 1 | -90 | 90 | 0.032323 | 0.0081618 | -0.032312 | -0.0081579
66 | 67 | 9.6034 | 3.6936 | 9.6915e-09 | 0 | 0 | 0 | 0 | 0 | 1 | -90 | 90 | 0.00075045 | 0.00018712 | -0.00075039 | -0.00018807
66 | 68 | 5.6319 | 2.1661 | 1.1367e-08 | 0 | 0 | 0 | 0 | 0 | 1 | -90 | 90 | 0.031562 | 0.0079708 | -0.031502 | -0.007949
68 | 69 | 1.9532 | 0.75124 | 3.9423e-09 | 0 | 0 | 0 | 0 | 0 | 1 | -90 | 90 | 0.026103 | 0.0065958 | -0.026088 | -0.0065907
69 | 85 | 0.64839 | 0.24938 | 1.3087e-09 | 0 | 0 | 0 | 0 | 0 | 1 | -90 | 90 | 0.025092 | 0.006341 | -0.025088 | -0.0063395
85 | 86 | 9.1686 | 3.5264 | 1.8506e-08 | 0 | 0 | 0 | 0 | 0 | 1 | -90 | 90 | 0.02393 | 0.0060493 | -0.023874 | -0.0060295
71 | 72 | 4.7603 | 1.8309 | 4.804e-09 | 0 | 0 | 0 | 0 | 0 | 1 | -90 | 90 | -0.0011538 | -0.00028877 | 0.0011539 | 0.00028834
72 | 75 | 4.7778 | 1.8376 | 4.8217e-09 | 0 | 0 | 0 | 0 | 0 | 1 | -90 | 90 | -0.003983 | -0.0009974 | 0.0039839 | 0.00099726
75 | 76 | 16.3069 | 6.2719 | 1.6457e-08 | 0 | 0 | 0 | 0 | 0 | 1 | -90 | 90 | 0.013286 | 0.0033129 | -0.013254 | -0.0033022
75 | 77 | 3.7583 | 1.4455 | 3.7928e-09 | 0 | 0 | 0 | 0 | 0 | 1 | -90 | 90 | -0.01727 | -0.0043101 | 0.017282 | 0.0043145
76 | 78 | 1.7157 | 0.6599 | 1.7315e-09 | 0 | 0 | 0 | 0 | 0 | 1 | -90 | 90 | 0.01137 | 0.00283 | -0.011368 | -0.0028293
77 | 79 | 11.0317 | 4.243 | 1.1133e-08 | 0 | 0 | 0 | 0 | 0 | 1 | -90 | 90 | -0.017282 | -0.0043145 | 0.017319 | 0.0043275
78 | 153 | 19.9055 | 7.656 | 2.0088e-08 | 0 | 0 | 0 | 0 | 0 | 1 | -90 | 90 | 0.011129 | 0.0027695 | -0.011102 | -0.0027608
79 | 82 | 1.9985 | 0.76867 | 2.0169e-09 | 0 | 0 | 0 | 0 | 0 | 1 | -90 | 90 | -0.024985 | -0.006248 | 0.024999 | 0.0062531
153 | 154 | 2.5868 | 0.99492 | 2.6105e-09 | 0 | 0 | 0 | 0 | 0 | 1 | -90 | 90 | 0.010644 | 0.0026495 | -0.010641 | -0.0026485
153 | 152 | 34.0626 | 13.101 | 3.4375e-08 | 0 | 0 | 0 | 0 | 0 | 1 | -90 | 90 | 0.00017958 | 4.1744e-05 | -0.00017956 | -4.5004e-05
82 | 83 | 2.3214 | 0.89285 | 2.3427e-09 | 0 | 0 | 0 | 0 | 0 | 1 | -90 | 90 | -0.025781 | -0.0064491 | 0.025797 | 0.0064554
80 | 155 | 5.7546 | 2.2133 | 5.8075e-09 | 0 | 0 | 0 | 0 | 0 | 1 | -90 | 90 | -0.00052516 | -0.00013162 | 0.00052518 | 0.00013108
155 | 154 | 21.1426 | 8.1318 | 2.1337e-08 | 0 | 0 | 0 | 0 | 0 | 1 | -90 | 90 | -0.0019351 | -0.00048446 | 0.001936 | 0.00048277
86 | 87 | 9.9039 | 3.8092 | 1.999e-08 | 0 | 0 | 0 | 0 | 0 | 1 | -90 | 90 | 0.023116 | 0.0058395 | -0.023059 | -0.0058196
87 | 89 | 6.4866 | 2.4948 | 6.5461e-09 | 0 | 0 | 0 | 0 | 0 | 1 | -90 | 90 | 0.023059 | 0.0058196 | -0.023021 | -0.0058059
89 | 88 | 8.5926 | 3.3048 | 8.6714e-09 | 0 | 0 | 0 | 0 | 0 | 1 | -90 | 90 | 0.023021 | 0.0058059 | -0.022972 | -0.0057877
88 | 297 | 20.5765 | 7.9141 | 2.0765e-08 | 0 | 0 | 0 | 0 | 0 | 1 | -90 | 90 | 0.021911 | 0.005522 | -0.021804 | -0.0054826
297 | 295 | 23.9243 | 9.2016 | 2.4144e-08 | 0 | 0 | 0 | 0 | 0 | 1 | -90 | 90 | 0.019388 | 0.004877 | -0.019289 | -0.0048413
90 | 91 | 2.5029 | 0.96265 | 2.5259e-09 | 0 | 0 | 0 | 0 | 0 | 1 | -90 | 90 | -0.0037357 | -0.00093627 | 0.0037361 | 0.00093619
91 | 92 | 1.8279 | 0.70306 | 1.8447e-09 | 0 | 0 | 0 | 0 | 0 | 1 | -90 | 90 | -0.0064507 | -0.0016166 | 0.0064516 | 0.0016167
92 | 93 | 1.2208 | 0.46953 | 1.232e-09 | 0 | 0 | 0 | 0 | 0 | 1 | -90 | 90 | -0.0083712 | -0.0020978 | 0.0083722 | 0.0020981
93 | 94 | 3.1594 | 1.2151 | 3.1884e-09 | 0 | 0 | 0 | 0 | 0 | 1 | -90 | 90 | 0.0037254 | 0.00093266 | -0.0037249 | -0.00093278
93 | 296 | 13.0251 | 5.0096 | 1.3145e-08 | 0 | 0 | 0 | 0 | 0 | 1 | -90 | 90 | -0.015257 | -0.0038226 | 0.015291 | 0.0038344
94 | 95 | 4.5038 | 1.7322 | 4.5451e-09 | 0 | 0 | 0 | 0 | 0 | 1 | -90 | 90 | 0.0027715 | 0.00069382 | -0.0027711 | -0.0006941
296 | 295 | 10.9828 | 4.2241 | 1.1084e-08 | 0 | 0 | 0 | 0 | 0 | 1 | -90 | 90 | -0.019243 | -0.0048249 | 0.019289 | 0.0048413
95 | 96 | 1.8521 | 0.71235 | 1.8691e-09 | 0 | 0 | 0 | 0 | 0 | 1 | -90 | 90 | 0.0027711 | 0.0006941 | -0.002771 | -0.00069421
96 | 97 | 3.274 | 1.2592 | 3.304e-09 | 0 | 0 | 0 | 0 | 0 | 1 | -90 | 90 | 0.002771 | 0.00069421 | -0.0027707 | -0.00069442
103 | 104 | 3.5298 | 1.3576 | 3.5622e-09 | 0 | 0 | 0 | 0 | 0 | 1 | -90 | 90 | -0.003498 | -0.00087023 | 0.0034985 | 0.00087008
103 | 105 | 19.0901 | 7.3423 | 1.9265e-08 | 0 | 0 | 0 | 0 | 0 | 1 | -90 | 90 | 0.003059 | 0.00076021 | -0.003057 | -0.00076125
104 | 106 | 16.2785 | 6.2609 | 1.6428e-08 | 0 | 0 | 0 | 0 | 0 | 1 | -90 | 90 | 0.0021832 | 0.00053877 | -0.0021823 | -0.00053998
104 | 107 | 20.8417 | 8.016 | 2.1033e-08 | 0 | 0 | 0 | 0 | 0 | 1 | -90 | 90 | -0.0056817 | -0.0014088 | 0.0056893 | 0.0014098
105 | 109 | 7.5258 | 2.8945 | 7.5948e-09 | 0 | 0 | 0 | 0 | 0 | 1 | -90 | 90 | 0.003057 | 0.00076125 | -0.0030562 | -0.00076166
106 | 110 | 0.62049 | 0.23865 | 6.2618e-10 | 0 | 0 | 0 | 0 | 0 | 1 | -90 | 90 | 0.00057932 | 0.00014514 | -0.00057932 | -0.0001452
106 | 108 | 1.1276 | 0.4337 | 1.138e-09 | 0 | 0 | 0 | 0 | 0 | 1 | -90 | 90 | 0.001603 | 0.00039485 | -0.001603 | -0.00039494
107 | 111 | 2.2712 | 0.87355 | 2.2921e-09 | 0 | 0 | 0 | 0 | 0 | 1 | -90 | 90 | -0.0063739 | -0.0015814 | 0.006375 | 0.0015815
109 | 113 | 2.3612 | 0.90815 | 2.3829e-09 | 0 | 0 | 0 | 0 | 0 | 1 | -90 | 90 | 0.0015977 | 0.00039612 | -0.0015977 | -0.00039632
108 | 112 | 12.7574 | 4.9067 | 1.2874e-08 | 0 | 0 | 0 | 0 | 0 | 1 | -90 | 90 | 0.001603 | 0.00039494 | -0.0016026 | -0.00039601
111 | 154 | 14.9017 | 5.7314 | 1.5038e-08 | 0 | 0 | 0 | 0 | 0 | 1 | -90 | 90 | -0.0084715 | -0.002107 | 0.0084835 | 0.0021102
113 | 166 | 7.8842 | 3.0324 | 7.9566e-09 | 0 | 0 | 0 | 0 | 0 | 1 | -90 | 90 | 0.0011274 | 0.00028145 | -0.0011273 | -0.00028216
113 | 165 | 18.8017 | 7.2314 | 1.8974e-08 | 0 | 0 | 0 | 0 | 0 | 1 | -90 | 90 | 0.00047029 | 0.00011487 | -0.00047024 | -0.00011663
166 | 167 | 2.7561 | 1.06 | 2.7814e-09 | 0 | 0 | 0 | 0 | 0 | 1 | -90 | 90 | 0.00091787 | 0.00022967 | -0.00091784 | -0.00022993
165 | 132 | 12.8924 | 4.9586 | 1.3011e-08 | 0 | 0 | 0 | 0 | 0 | 1 | -90 | 90 | 0.00019437 | 4.7491e-05 | -0.00019436 | -4.8713e-05
167 | 168 | 1.2239 | 0.47071 | 1.2351e-09 | 0 | 0 | 0 | 0 | 0 | 1 | -90 | 90 | 0.00068514 | 0.0001716 | -0.00068513 | -0.00017172
282 | 283 | 1.7319 | 0.66613 | 1.7478e-09 | 0 | 0 | 0 | 0 | 0 | 1 | -90 | 90 | 0.0039889 | 0.00099034 | -0.0039886 | -0.00099039
283 | 285 | 31.4825 | 12.1087 | 3.1771e-08 | 0 | 0 | 0 | 0 | 0 | 1 | -90 | 90 | 0.0031136 | 0.00077109 | -0.0031102 | -0.00077282
285 | 287 | 6.8771 | 2.6451 | 6.9402e-09 | 0 | 0 | 0 | 0 | 0 | 1 | -90 | 90 | 0.002881 | 0.00071537 | -0.0028803 | -0.00071579
287 | 288 | 8.3521 | 3.2123 | 8.4287e-09 | 0 | 0 | 0 | 0 | 0 | 1 | -90 | 90 | 0.0021105 | 0.00052286 | -0.0021101 | -0.0005235
288 | 292 | 23.1933 | 8.9205 | 2.3406e-08 | 0 | 0 | 0 | 0 | 0 | 1 | -90 | 90 | 0.0018626 | 0.00046146 | -0.0018617 | -0.00046335
292 | 293 | 2.4653 | 0.9482 | 2.4879e-09 | 0 | 0 | 0 | 0 | 0 | 1 | -90 | 90 | 0.00026326 | 6.5743e-05 | -0.00026326 | -6.5979e-05
292 | 290 | 24.1382 | 9.2839 | 2.436e-08 | 0 | 0 | 0 | 0 | 0 | 1 | -90 | 90 | 0.0015984 | 0.00039761 | -0.0015977 | -0.00039966
289 | 290 | 7.1238 | 2.7399 | 7.1892e-09 | 0 | 0 | 0 | 0 | 0 | 1 | -90 | 90 | -0.0011203 | -0.00028068 | 0.0011204 | 0.00028004
289 | 291 | 1.1179 | 0.42997 | 1.1282e-09 | 0 | 0 | 0 | 0 | 0 | 1 | -90 | 90 | 0.00041626 | 0.00010422 | -0.00041626 | -0.00010433