## bus_data
BUS_I | BUS_TYPE | Pd | Qd | Gs | Bs | area | Vm | Va | baseKV | zone | Vmax | Vmin
131 | 1 | 0.00046366 | 0.0001162 | 0 | 0 | 1 | 0.98462 | -0.11119 | 0.4 | 1 | 1.1 | 0.9
158 | 1 | 0 | 0 | 0 | 0 | 1 | 0.98463 | -0.1111 | 0.4 | 1 | 1.1 | 0.9
134 | 1 | 0.00013965 | 3.5e-05 | 0 | 0 | 1 | 0.98297 | -0.12326 | 0.4 | 1 | 1.1 | 0.9
124 | 1 | 0.00017653 | 4.4242e-05 | 0 | 0 | 1 | 0.98275 | -0.12484 | 0.4 | 1 | 1.1 | 0.9
135 | 1 | 0.00015415 | 3.8633e-05 | 0 | 0 | 1 | 0.98323 | -0.12139 | 0.4 | 1 | 1.1 | 0.9
136 | 1 | 0 | 0 | 0 | 0 | 1 | 0.98345 | -0.11975 | 0.4 | 1 | 1.1 | 0.9
145 | 1 | 0 | 0 | 0 | 0 | 1 | 0.98355 | -0.11903 | 0.4 | 1 | 1.1 | 0.9
141 | 1 | 0.0002455 | 6.1528e-05 | 0 | 0 | 1 | 0.98242 | -0.12727 | 0.4 | 1 | 1.1 | 0.9
142 | 1 | 0.00016531 | 4.1431e-05 | 0 | 0 | 1 | 0.9824 | -0.1274 | 0.4 | 1 | 1.1 | 0.9
143 | 1 | 0.00025117 | 6.295e-05 | 0 | 0 | 1 | 0.98247 | -0.12691 | 0.4 | 1 | 1.1 | 0.9
144 | 1 | 0.00016984 | 4.2566e-05 | 0 | 0 | 1 | 0.98239 | -0.12746 | 0.4 | 1 | 1.1 | 0.9
125 | 1 | 0.00035007 | 8.7736e-05 | 0 | 0 | 1 | 0.98248 | -0.12684 | 0.4 | 1 | 1.1 | 0.9
150 | 1 | 0.00015054 | 3.773e-05 | 0 | 0 | 1 | 0.98351 | -0.11933 | 0.4 | 1 | 1.1 | 0.9
151 | 1 | 0.00017568 | 4.4031e-05 | 0 | 0 | 1 | 0.98364 | -0.11838 | 0.4 | 1 | 1.1 | 0.9
156 | 1 | 0.00018719 | 4.6915e-05 | 0 | 0 | 1 | 0.98387 | -0.11666 | 0.4 | 1 | 1.1 | 0.9
157 | 1 | 0 | 0 | 0 | 0 | 1 | 0.98422 | -0.11412 | 0.4 | 1 | 1.1 | 0.9
159 | 1 | 0.00027837 | 6.9766e-05 | 0 | 0 | 1 | 0.98457 | -0.11152 | 0.4 | 1 | 1.1 | 0.9
160 | 1 | 0 | 0 | 0 | 0 | 1 | 0.98474 | -0.11032 | 0.4 | 1 | 1.1 | 0.9
220 | 1 | 0 | 0 | 0 | 0 | 1 | 0.98495 | -0.10876 | 0.4 | 1 | 1.1 | 0.9
169 | 1 | 0.0015137 | 0.00037937 | 0 | 0 | 1 | 0.98844 | -0.084451 | 0.4 | 1 | 1.1 | 0.9
170 | 1 | 0 | 0 | 0 | 0 | 1 | 0.98778 | -0.089515 | 0.4 | 1 | 1.1 | 0.9
171 | 1 | 0 | 0 | 0 | 0 | 1 | 0.98851 | -0.083999 | 0.4 | 1 | 1.1 | 0.9
234 | 1 | 0.0004669 | 0.00011702 | 0 | 0 | 1 | 0.98693 | -0.095969 | 0.4 | 1 | 1.1 | 0.9
175 | 1 | 0 | 0 | 0 | 0 | 1 | 0.99091 | -0.066029 | 0.4 | 1 | 1.1 | 0.9
172 | 1 | 0.0006186 | 0.00015504 | 0 | 0 | 1 | 0.99236 | -0.055175 | 0.4 | 1 | 1.1 | 0.9
173 | 1 | 0.00053296 | 0.00013357 | 0 | 0 | 1 | 0.99166 | -0.060399 | 0.4 | 1 | 1.1 | 0.9
174 | 1 | 0.00050105 | 0.00012557 | 0 | 0 | 1 | 0.99272 | -0.05251 | 0.4 | 1 | 1.1 | 0.9
176 | 1 | 0 | 0 | 0 | 0 | 1 | 0.99327 | -0.048427 | 0.4 | 1 | 1.1 | 0.9
178 | 1 | 0 | 0 | 0 | 0 | 1 | 0.99469 | -0.037944 | 0.4 | 1 | 1.1 | 0.9
177 | 1 | 0 | 0 | 0 | 0 | 1 | 0.99683 | -0.022623 | 0.4 | 1 | 1.1 | 0.9
182 | 1 | 0.00077159 | 0.00019338 | 0 | 0 | 1 | 0.99768 | -0.01651 | 0.4 | 1 | 1.1 | 0.9
187 | 1 | 0.0011619 | 0.0002912 | 0 | 0 | 1 | 0.9957 | -0.030677 | 0.4 | 1 | 1.1 | 0.9
184 | 1 | 0.00081302 | 0.00020376 | 0 | 0 | 1 | 0.99453 | -0.039128 | 0.4 | 1 | 1.1 | 0.9
179 | 1 | 0.00053706 | 0.0001346 | 0 | 0 | 1 | 0.9994 | -0.0042736 | 0.4 | 1 | 1.1 | 0.9
180 | 1 | 0.00074777 | 0.00018741 | 0 | 0 | 1 | 0.99832 | -0.011966 | 0.4 | 1 | 1.1 | 0.9
181 | 3 | 0.00094262 | 0.00023624 | 0 | 0 | 1 | 1 | 0 | 0.4 | 1 | 1.1 | 0.9
183 | 1 | 0.002059 | 0.00051605 | 0 | 0 | 1 | 0.99417 | -0.041677 | 0.4 | 1 | 1.1 | 0.9
185 | 1 | 0.0012243 | 0.00030684 | 0 | 0 | 1 | 0.99391 | -0.043519 | 0.4 | 1 | 1.1 | 0.9
186 | 1 | 0.0010284 | 0.00025773 | 0 | 0 | 1 | 0.99324 | -0.04837 | 0.4 | 1 | 1.1 | 0.9
188 | 1 | 0.0010866 | 0.00027232 | 0 | 0 | 1 | 0.99244 | -0.054127 | 0.4 | 1 | 1.1 | 0.9
189 | 1 | 0.00076508 | 0.00019175 | 0 | 0 | 1 | 0.99226 | -0.055439 | 0.4 | 1 | 1.1 | 0.9
190 | 1 | 0.00017276 | 4.3298e-05 | 0 | 0 | 1 | 0.99079 | -0.066072 | 0.4 | 1 | 1.1 | 0.9
191 | 1 | 0.00031075 | 7.7882e-05 | 0 | 0 | 1 | 0.99056 | -0.067741 | 0.4 | 1 | 1.1 | 0.9
192 | 1 | 0.00036754 | 9.2114e-05 | 0 | 0 | 1 | 0.99045 | -0.068517 | 0.4 | 1 | 1.1 | 0.9
213 | 1 | 0 | 0 | 0 | 0 | 1 | 0.99 | -0.071824 | 0.4 | 1 | 1.1 | 0.9
202 | 1 | 0.00018441 | 4.6218e-05 | 0 | 0 | 1 | 0.98752 | -0.08997 | 0.4 | 1 | 1.1 | 0.9
203 | 1 | 0 | 0 | 0 | 0 | 1 | 0.98929 | -0.076959 | 0.4 | 1 | 1.1 | 0.9
204 | 1 | 0 | 0 | 0 | 0 | 1 | 0.98698 | -0.093898 | 0.4 | 1 | 1.1 | 0.9
205 | 1 | 0 | 0 | 0 | 0 | 1 | 0.98963 | -0.074481 | 0.4 | 1 | 1.1 | 0.9
206 | 1 | 0.00052554 | 0.00013171 | 0 | 0 | 1 | 0.98928 | -0.077047 | 0.4 | 1 | 1.1 | 0.9
207 | 1 | 0.00025212 | 6.3187e-05 | 0 | 0 | 1 | 0.98677 | -0.09542 | 0.4 | 1 | 1.1 | 0.9
208 | 1 | 0.00026255 | 6.5802e-05 | 0 | 0 | 1 | 0.98544 | -0.10518 | 0.4 | 1 | 1.1 | 0.9
209 | 1 | 0 | 0 | 0 | 0 | 1 | 0.98969 | -0.074088 | 0.4 | 1 | 1.1 | 0.9
210 | 1 | 0.00029432 | 7.3764e-05 | 0 | 0 | 1 | 0.98953 | -0.075186 | 0.4 | 1 | 1.1 | 0.9
211 | 1 | 0.00027313 | 6.8452e-05 | 0 | 0 | 1 | 0.98677 | -0.095463 | 0.4 | 1 | 1.1 | 0.9
212 | 1 | 0.0002038 | 5.1078e-05 | 0 | 0 | 1 | 0.98538 | -0.10563 | 0.4 | 1 | 1.1 | 0.9
215 | 1 | 0.0010153 | 0.00025445 | 0 | 0 | 1 | 0.98965 | -0.074325 | 0.4 | 1 | 1.1 | 0.9
216 | 1 | 0.00070945 | 0.0001778 | 0 | 0 | 1 | 0.98951 | -0.075327 | 0.4 | 1 | 1.1 | 0.9
219 | 1 | 0.00026686 | 6.688e-05 | 0 | 0 | 1 | 0.98669 | -0.096029 | 0.4 | 1 | 1.1 | 0.9
214 | 1 | 0 | 0 | 0 | 0 | 1 | 0.98986 | -0.072837 | 0.4 | 1 | 1.1 | 0.9
218 | 1 | 0.00014444 | 3.62e-05 | 0 | 0 | 1 | 0.98979 | -0.073384 | 0.4 | 1 | 1.1 | 0.9
217 | 1 | 0.00023502 | 5.8902e-05 | 0 | 0 | 1 | 0.98979 | -0.073386 | 0.4 | 1 | 1.1 | 0.9
221 | 1 | 0.00081148 | 0.00020337 | 0 | 0 | 1 | 0.98486 | -0.10936 | 0.4 | 1 | 1.1 | 0.9
226 | 1 | 0.00086794 | 0.00021753 | 0 | 0 | 1 | 0.9853 | -0.10804 | 0.4 | 1 | 1.1 | 0.9
232 | 1 | 0 | 0 | 0 | 0 | 1 | 0.98581 | -0.10437 | 0.4 | 1 | 1.1 | 0.9
231 | 1 | 0.00043068 | 0.00010794 | 0 | 0 | 1 | 0.98579 | -0.10452 | 0.4 | 1 | 1.1 | 0.9
233 | 1 | 0 | 0 | 0 | 0 | 1 | 0.98604 | -0.1027 | 0.4 | 1 | 1.1 | 0.9
117 | 1 | 0.00022079 | 5.5336e-05 | 0 | 0 | 1 | 0.98248 | -0.12684 | 0.4 | 1 | 1.1 | 0.9
118 | 1 | 0.00015637 | 3.9191e-05 | 0 | 0 | 1 | 0.98245 | -0.12705 | 0.4 | 1 | 1.1 | 0.9
119 | 1 | 0 | 0 | 0 | 0 | 1 | 0.9825 | -0.12666 | 0.4 | 1 | 1.1 | 0.9
121 | 1 | 0.00024412 | 6.1181e-05 | 0 | 0 | 1 | 0.98275 | -0.12485 | 0.4 | 1 | 1.1 | 0.9
122 | 1 | 0.00015621 | 3.915e-05 | 0 | 0 | 1 | 0.98249 | -0.12674 | 0.4 | 1 | 1.1 | 0.9

## generator_data
GEN_BUS | PG | QG | QMAX | QMIN | VG | MBASE | GEN_STATUS | PMAX | PMIN
181 | 0.02602 | 0.0064739 | 10 | -10 | 1 | 100 | 1 | 10 | 0

## branch_data
F_BUS | T_BUS | BR_R | BR_X | BR_B | RATE_A | RATE_B | RATE_C | TAP | SHIFT | BR_STATUS | ANGMIN | ANGMAX | P_in | Q_in | P_out | Q_out
131 | 158 | 2.4368 | 0.93723 | 2.4592e-09 | 0 | 0 | 0 | 0 | 0 | 1 | -90 | 90 | -0.00046366 | -0.0001162 | 0.00046366 | 0.00011597
158 | 160 | 20.8261 | 8.01 | 2.1017e-08 | 0 | 0 | 0 | 0 | 0 | 1 | -90 | 90 | -0.00046366 | -0.00011597 | 0.00046371 | 0.00011395
134 | 124 | 9.1092 | 3.5036 | 9.1928e-09 | 0 | 0 | 0 | 0 | 0 | 1 | -90 | 90 | 0.0021369 | 0.0005294 | -0.0021364 | -0.00053012
134 | 135 | 10.151 | 3.9042 | 1.0244e-08 | 0 | 0 | 0 | 0 | 0 | 1 | -90 | 90 | -0.0022765 | -0.0005644 | 0.0022771 | 0.00056364
124 | 121 | 0.064568 | 0.024834 | 6.5161e-11 | 0 | 0 | 0 | 0 | 0 | 1 | -90 | 90 | 0.0019599 | 0.00048587 | -0.0019599 | -0.00048588
135 | 136 | 8.2954 | 3.1905 | 8.3715e-09 | 0 | 0 | 0 | 0 | 0 | 1 | -90 | 90 | -0.0024312 | -0.00060227 | 0.0024318 | 0.00060167
136 | 145 | 3.6633 | 1.4089 | 3.6969e-09 | 0 | 0 | 0 | 0 | 0 | 1 | -90 | 90 | -0.0024318 | -0.00060167 | 0.002432 | 0.0006014
145 | 150 | 24.3274 | 9.3567 | 2.4551e-08 | 0 | 0 | 0 | 0 | 0 | 1 | -90 | 90 | 0.00015055 | 3.5357e-05 | -0.00015054 | -3.773e-05
145 | 151 | 3.0745 | 1.1825 | 3.1027e-09 | 0 | 0 | 0 | 0 | 0 | 1 | -90 | 90 | -0.0025826 | -0.00063676 | 0.0025828 | 0.00063654
141 | 142 | 4.8522 | 1.8662 | 4.8967e-09 | 0 | 0 | 0 | 0 | 0 | 1 | -90 | 90 | 0.00033516 | 8.3094e-05 | -0.00033515 | -8.3564e-05
141 | 143 | 7.6931 | 2.9589 | 7.7637e-09 | 0 | 0 | 0 | 0 | 0 | 1 | -90 | 90 | -0.00058066 | -0.00014462 | 0.00058068 | 0.00014388
142 | 144 | 4.4482 | 1.7108 | 4.489e-09 | 0 | 0 | 0 | 0 | 0 | 1 | -90 | 90 | 0.00016984 | 4.2133e-05 | -0.00016984 | -4.2566e-05
143 | 125 | 0.96933 | 0.37282 | 9.7822e-10 | 0 | 0 | 0 | 0 | 0 | 1 | -90 | 90 | -0.00083186 | -0.00020683 | 0.00083186 | 0.00020674
125 | 122 | 1.0172 | 0.39122 | 1.0265e-09 | 0 | 0 | 0 | 0 | 0 | 1 | -90 | 90 | -0.0011819 | -0.00029448 | 0.0011819 | 0.00029439
151 | 156 | 7.5985 | 2.9225 | 7.6682e-09 | 0 | 0 | 0 | 0 | 0 | 1 | -90 | 90 | -0.0027585 | -0.00068057 | 0.0027591 | 0.00068008
156 | 157 | 10.5568 | 4.0603 | 1.0654e-08 | 0 | 0 | 0 | 0 | 0 | 1 | -90 | 90 | -0.0029463 | -0.00072699 | 0.0029473 | 0.00072634
157 | 159 | 10.7968 | 4.1526 | 1.0896e-08 | 0 | 0 | 0 | 0 | 0 | 1 | -90 | 90 | -0.0029473 | -0.00072634 | 0.0029483 | 0.00072568
159 | 160 | 4.5487 | 1.7495 | 4.5904e-09 | 0 | 0 | 0 | 0 | 0 | 1 | -90 | 90 | -0.0032267 | -0.00079545 | 0.0032272 | 0.0007952
160 | 220 | 5.1834 | 1.9936 | 5.2309e-09 | 0 | 0 | 0 | 0 | 0 | 1 | -90 | 90 | -0.0036909 | -0.00090915 | 0.0036917 | 0.00090894
220 | 221 | 9.3557 | 3.5984 | 9.4416e-09 | 0 | 0 | 0 | 0 | 0 | 1 | -90 | 90 | 0.00081154 | 0.00020249 | -0.00081147 | -0.00020338
220 | 212 | 8.5416 | 3.2852 | 8.62e-09 | 0 | 0 | 0 | 0 | 0 | 1 | -90 | 90 | -0.0045032 | -0.0011114 | 0.0045051 | 0.0011113
169 | 170 | 33.7479 | 12.98 | 3.4058e-08 | 0 | 0 | 0 | 0 | 0 | 1 | -90 | 90 | 0.00177 | 0.00042341 | -0.0017689 | -0.00042629
169 | 171 | 1.6764 | 0.64478 | 1.6918e-09 | 0 | 0 | 0 | 0 | 0 | 1 | -90 | 90 | -0.0032837 | -0.00080278 | 0.0032839 | 0.00080269
170 | 234 | 43.5923 | 16.7663 | 4.3992e-08 | 0 | 0 | 0 | 0 | 0 | 1 | -90 | 90 | 0.0017689 | 0.00042629 | -0.0017674 | -0.00043001
171 | 175 | 66.262 | 25.4854 | 6.687e-08 | 0 | 0 | 0 | 0 | 0 | 1 | -90 | 90 | -0.0032839 | -0.00080269 | 0.0032917 | 0.00079912
234 | 233 | 62.1241 | 23.8939 | 6.2694e-08 | 0 | 0 | 0 | 0 | 0 | 1 | -90 | 90 | 0.0013005 | 0.00031299 | -0.0012993 | -0.00031866
175 | 173 | 20.6363 | 7.9371 | 2.0826e-08 | 0 | 0 | 0 | 0 | 0 | 1 | -90 | 90 | -0.0032917 | -0.00079912 | 0.0032941 | 0.000798
172 | 173 | 16.5766 | 6.3756 | 1.6729e-08 | 0 | 0 | 0 | 0 | 0 | 1 | -90 | 90 | 0.0038297 | 0.00093093 | -0.003827 | -0.00093157
172 | 174 | 7.3285 | 2.8187 | 7.3957e-09 | 0 | 0 | 0 | 0 | 0 | 1 | -90 | 90 | -0.0044483 | -0.001086 | 0.0044498 | 0.0010858
174 | 176 | 10.1364 | 3.8986 | 1.0229e-08 | 0 | 0 | 0 | 0 | 0 | 1 | -90 | 90 | -0.0049509 | -0.0012114 | 0.0049535 | 0.0012114
176 | 178 | 26.0083 | 10.0032 | 2.6247e-08 | 0 | 0 | 0 | 0 | 0 | 1 | -90 | 90 | -0.0049535 | -0.0012114 | 0.0049604 | 0.0012115
178 | 187 | 4.2231 | 1.6243 | 4.2618e-09 | 0 | 0 | 0 | 0 | 0 | 1 | -90 | 90 | -0.021739 | -0.0053868 | 0.02176 | 0.0053946
178 | 184 | 0.89751 | 0.3452 | 9.0575e-10 | 0 | 0 | 0 | 0 | 0 | 1 | -90 | 90 | 0.016778 | 0.0041753 | -0.016776 | -0.0041743
177 | 182 | 3.3886 | 1.3033 | 3.4197e-09 | 0 | 0 | 0 | 0 | 0 | 1 | -90 | 90 | -0.022947 | -0.005695 | 0.022966 | 0.005702
177 | 187 | 4.4564 | 1.714 | 4.4973e-09 | 0 | 0 | 0 | 0 | 0 | 1 | -90 | 90 | 0.022947 | 0.005695 | -0.022922 | -0.0056858
182 | 180 | 2.4423 | 0.93933 | 2.4647e-09 | 0 | 0 | 0 | 0 | 0 | 1 | -90 | 90 | -0.023738 | -0.0058953 | 0.023753 | 0.0059007
184 | 183 | 2.0282 | 0.78006 | 2.0468e-09 | 0 | 0 | 0 | 0 | 0 | 1 | -90 | 90 | 0.015963 | 0.0039706 | -0.015957 | -0.0039686
179 | 180 | 4.0161 | 1.5447 | 4.053e-09 | 0 | 0 | 0 | 0 | 0 | 1 | -90 | 90 | 0.024526 | 0.0060976 | -0.0245 | -0.0060881
179 | 181 | 2.1876 | 0.84139 | 2.2077e-09 | 0 | 0 | 0 | 0 | 0 | 1 | -90 | 90 | -0.025063 | -0.0062322 | 0.025078 | 0.0062376
183 | 185 | 1.6785 | 0.64557 | 1.6939e-09 | 0 | 0 | 0 | 0 | 0 | 1 | -90 | 90 | 0.013898 | 0.0034526 | -0.013895 | -0.0034514
185 | 186 | 4.8358 | 1.8599 | 4.8801e-09 | 0 | 0 | 0 | 0 | 0 | 1 | -90 | 90 | 0.01267 | 0.0031446 | -0.012662 | -0.0031419
186 | 188 | 6.2292 | 2.3959 | 6.2864e-09 | 0 | 0 | 0 | 0 | 0 | 1 | -90 | 90 | 0.011634 | 0.0028841 | -0.011625 | -0.0028813
188 | 189 | 1.5621 | 0.6008 | 1.5764e-09 | 0 | 0 | 0 | 0 | 0 | 1 | -90 | 90 | 0.010538 | 0.0026089 | -0.010536 | -0.0026084
189 | 190 | 13.6064 | 5.2332 | 1.3731e-08 | 0 | 0 | 0 | 0 | 0 | 1 | -90 | 90 | 0.009771 | 0.0024166 | -0.009757 | -0.0024126
190 | 191 | 2.1714 | 0.83516 | 2.1913e-09 | 0 | 0 | 0 | 0 | 0 | 1 | -90 | 90 | 0.0095843 | 0.0023693 | -0.0095821 | -0.0023687
191 | 192 | 1.0418 | 0.40071 | 1.0514e-09 | 0 | 0 | 0 | 0 | 0 | 1 | -90 | 90 | 0.0092714 | 0.0022908 | -0.0092704 | -0.0022905
192 | 213 | 4.6186 | 1.7764 | 4.661e-09 | 0 | 0 | 0 | 0 | 0 | 1 | -90 | 90 | 0.0089028 | 0.0021984 | -0.0088989 | -0.0021973
213 | 214 | 31.942 | 12.2854 | 3.2235e-08 | 0 | 0 | 0 | 0 | 0 | 1 | -90 | 90 | 0.00037954 | 9.0174e-05 | -0.00037949 | -9.3314e-05
213 | 209 | 3.3103 | 1.2732 | 3.3407e-09 | 0 | 0 | 0 | 0 | 0 | 1 | -90 | 90 | 0.0085193 | 0.0021072 | -0.0085167 | -0.0021065
202 | 203 | 26.8994 | 10.3459 | 2.7146e-08 | 0 | 0 | 0 | 0 | 0 | 1 | -90 | 90 | -0.0059591 | -0.0014685 | 0.0059694 | 0.0014699
202 | 204 | 8.3699 | 3.2192 | 8.4467e-09 | 0 | 0 | 0 | 0 | 0 | 1 | -90 | 90 | 0.0057746 | 0.0014223 | -0.0057716 | -0.001422
203 | 205 | 4.7211 | 1.8158 | 4.7644e-09 | 0 | 0 | 0 | 0 | 0 | 1 | -90 | 90 | -0.006495 | -0.0016014 | 0.0064971 | 0.0016018
203 | 206 | 2.1401 | 0.8231 | 2.1597e-09 | 0 | 0 | 0 | 0 | 0 | 1 | -90 | 90 | 0.00052554 | 0.0001315 | -0.00052554 | -0.00013171
204 | 207 | 23.5363 | 9.0524 | 2.3752e-08 | 0 | 0 | 0 | 0 | 0 | 1 | -90 | 90 | 0.00079228 | 0.00019363 | -0.00079212 | -0.00019588
204 | 208 | 27.9415 | 10.7467 | 2.8198e-08 | 0 | 0 | 0 | 0 | 0 | 1 | -90 | 90 | 0.0049793 | 0.0012284 | -0.0049718 | -0.0012282
205 | 209 | 0.65052 | 0.2502 | 6.5649e-10 | 0 | 0 | 0 | 0 | 0 | 1 | -90 | 90 | -0.007501 | -0.0018522 | 0.0075014 | 0.0018523
205 | 210 | 8.9182 | 3.4301 | 9e-09 | 0 | 0 | 0 | 0 | 0 | 1 | -90 | 90 | 0.0010039 | 0.00025048 | -0.0010038 | -0.00025133
207 | 211 | 0.97692 | 0.37574 | 9.8589e-10 | 0 | 0 | 0 | 0 | 0 | 1 | -90 | 90 | 0.00054 | 0.00013269 | -0.00054 | -0.00013279
208 | 212 | 1.1673 | 0.44896 | 1.178e-09 | 0 | 0 | 0 | 0 | 0 | 1 | -90 | 90 | 0.0047092 | 0.0011624 | -0.0047089 | -0.0011624
209 | 215 | 2.9829 | 1.1473 | 3.0102e-09 | 0 | 0 | 0 | 0 | 0 | 1 | -90 | 90 | 0.0010153 | 0.00025417 | -0.0010153 | -0.00025445
210 | 216 | 2.5238 | 0.97071 | 2.547e-09 | 0 | 0 | 0 | 0 | 0 | 1 | -90 | 90 | 0.00070946 | 0.00017756 | -0.00070945 | -0.0001778
211 | 219 | 25.9629 | 9.9857 | 2.6201e-08 | 0 | 0 | 0 | 0 | 0 | 1 | -90 | 90 | 0.00026688 | 6.4337e-05 | -0.00026686 | -6.688e-05
214 | 218 | 18.0763 | 6.9524 | 1.8242e-08 | 0 | 0 | 0 | 0 | 0 | 1 | -90 | 90 | 0.00037949 | 9.3314e-05 | -0.00037946 | -9.509e-05
218 | 217 | 0.12245 | 0.047097 | 1.2358e-10 | 0 | 0 | 0 | 0 | 0 | 1 | -90 | 90 | 0.00023502 | 5.889e-05 | -0.00023502 | -5.8902e-05
226 | 232 | 52.3452 | 20.1328 | 5.2826e-08 | 0 | 0 | 0 | 0 | 0 | 1 | -90 | 90 | -0.00086794 | -0.00021753 | 0.00086837 | 0.00021256
232 | 233 | 15.7089 | 6.0419 | 1.5853e-08 | 0 | 0 | 0 | 0 | 0 | 1 | -90 | 90 | -0.0012991 | -0.00032009 | 0.0012993 | 0.00031866
232 | 231 | 4.2666 | 1.641 | 4.3057e-09 | 0 | 0 | 0 | 0 | 0 | 1 | -90 | 90 | 0.00043069 | 0.00010752 | -0.00043068 | -0.00010794
117 | 118 | 16.8077 | 6.4645 | 1.6962e-08 | 0 | 0 | 0 | 0 | 0 | 1 | -90 | 90 | 0.00015638 | 3.7556e-05 | -0.00015637 | -3.9191e-05
117 | 119 | 5.7268 | 2.2026 | 5.7794e-09 | 0 | 0 | 0 | 0 | 0 | 1 | -90 | 90 | -0.00037717 | -9.2892e-05 | 0.00037718 | 9.2337e-05
119 | 121 | 12.9819 | 4.993 | 1.3101e-08 | 0 | 0 | 0 | 0 | 0 | 1 | -90 | 90 | -0.0017154 | -0.0004258 | 0.0017158 | 0.0004247
119 | 122 | 0.78668 | 0.30257 | 7.939e-10 | 0 | 0 | 0 | 0 | 0 | 1 | -90 | 90 | 0.0013382 | 0.00033346 | -0.0013382 | -0.00033353