## bus_data
BUS_I | BUS_TYPE | Pd | Qd | Gs | Bs | area | Vm | Va | baseKV | zone | Vmax | Vmin
1 | 1 | 0.0004707 | 0.00011797 | 0 | 0 | 1 | 0.98904 | -0.077197 | 0.4 | 1 | 1.1 | 0.9
2 | 1 | 0.00029114 | 7.2966e-05 | 0 | 0 | 1 | 0.98921 | -0.076033 | 0.4 | 1 | 1.1 | 0.9
3 | 1 | 0 | 0 | 0 | 0 | 1 | 0.98829 | -0.082534 | 0.4 | 1 | 1.1 | 0.9
4 | 1 | 0 | 0 | 0 | 0 | 1 | 0.98936 | -0.074986 | 0.4 | 1 | 1.1 | 0.9
5 | 1 | 0 | 0 | 0 | 0 | 1 | 0.98818 | -0.083369 | 0.4 | 1 | 1.1 | 0.9
7 | 1 | 0.00041341 | 0.00010361 | 0 | 0 | 1 | 0.98925 | -0.075705 | 0.4 | 1 | 1.1 | 0.9
8 | 1 | 0.00087905 | 0.00022031 | 0 | 0 | 1 | 0.99025 | -0.068632 | 0.4 | 1 | 1.1 | 0.9
9 | 1 | 0.00040829 | 0.00010233 | 0 | 0 | 1 | 0.98733 | -0.089371 | 0.4 | 1 | 1.1 | 0.9
73 | 1 | 0.0016972 | 0.00042537 | 0 | 0 | 1 | 0.98923 | -0.075897 | 0.4 | 1 | 1.1 | 0.9
32 | 1 | 0.0015394 | 0.00038581 | 0 | 0 | 1 | 0.9905 | -0.066862 | 0.4 | 1 | 1.1 | 0.9
79 | 1 | 0.0031883 | 0.00079905 | 0 | 0 | 1 | 0.98696 | -0.091982 | 0.4 | 1 | 1.1 | 0.9
36 | 1 | 0 | 0 | 0 | 0 | 1 | 0.98795 | -0.085342 | 0.4 | 1 | 1.1 | 0.9
37 | 1 | 0 | 0 | 0 | 0 | 1 | 0.99039 | -0.067896 | 0.4 | 1 | 1.1 | 0.9
35 | 1 | 0.00059656 | 0.00014951 | 0 | 0 | 1 | 0.98573 | -0.10137 | 0.4 | 1 | 1.1 | 0.9
70 | 1 | 0 | 0 | 0 | 0 | 1 | 0.99272 | -0.051251 | 0.4 | 1 | 1.1 | 0.9
72 | 1 | 0.000627 | 0.00015714 | 0 | 0 | 1 | 0.99086 | -0.064482 | 0.4 | 1 | 1.1 | 0.9
68 | 1 | 0.0014038 | 0.00035183 | 0 | 0 | 1 | 0.99297 | -0.049493 | 0.4 | 1 | 1.1 | 0.9
31 | 1 | 0.00058457 | 0.00014651 | 0 | 0 | 1 | 0.99074 | -0.065141 | 0.4 | 1 | 1.1 | 0.9
80 | 1 | 0.00086454 | 0.00021667 | 0 | 0 | 1 | 0.98672 | -0.093751 | 0.4 | 1 | 1.1 | 0.9
10 | 1 | 0.0010519 | 0.00026363 | 0 | 0 | 1 | 0.99199 | -0.056339 | 0.4 | 1 | 1.1 | 0.9
11 | 1 | 0.0011942 | 0.0002993 | 0 | 0 | 1 | 0.99186 | -0.057262 | 0.4 | 1 | 1.1 | 0.9
12 | 1 | 0 | 0 | 0 | 0 | 1 | 0.99221 | -0.054774 | 0.4 | 1 | 1.1 | 0.9
13 | 1 | 0.00077575 | 0.00019442 | 0 | 0 | 1 | 0.99134 | -0.060911 | 0.4 | 1 | 1.1 | 0.9
14 | 1 | 0.00082295 | 0.00020625 | 0 | 0 | 1 | 0.99218 | -0.05502 | 0.4 | 1 | 1.1 | 0.9
15 | 1 | 0 | 0 | 0 | 0 | 1 | 0.99359 | -0.045033 | 0.4 | 1 | 1.1 | 0.9
16 | 1 | 0.0012255 | 0.00030715 | 0 | 0 | 1 | 0.99107 | -0.06284 | 0.4 | 1 | 1.1 | 0.9
17 | 1 | 0 | 0 | 0 | 0 | 1 | 0.99421 | -0.040659 | 0.4 | 1 | 1.1 | 0.9
19 | 1 | 0.00086632 | 0.00021712 | 0 | 0 | 1 | 0.99334 | -0.046829 | 0.4 | 1 | 1.1 | 0.9
141 | 1 | 0.0029935 | 0.00075024 | 0 | 0 | 1 | 0.99414 | -0.041199 | 0.4 | 1 | 1.1 | 0.9
142 | 1 | 0.0013538 | 0.00033929 | 0 | 0 | 1 | 0.9945 | -0.0386 | 0.4 | 1 | 1.1 | 0.9
18 | 1 | 0.0013018 | 0.00032625 | 0 | 0 | 1 | 0.9959 | -0.028758 | 0.4 | 1 | 1.1 | 0.9
143 | 1 | 0.0024457 | 0.00061294 | 0 | 0 | 1 | 0.99591 | -0.028659 | 0.4 | 1 | 1.1 | 0.9
71 | 1 | 0.0017904 | 0.00044871 | 0 | 0 | 1 | 0.99334 | -0.046841 | 0.4 | 1 | 1.1 | 0.9
49 | 1 | 0.00082724 | 0.00020733 | 0 | 0 | 1 | 0.99463 | -0.037724 | 0.4 | 1 | 1.1 | 0.9
89 | 1 | 0.0014044 | 0.00035199 | 0 | 0 | 1 | 0.99594 | -0.028472 | 0.4 | 1 | 1.1 | 0.9
69 | 1 | 0.00068056 | 0.00017056 | 0 | 0 | 1 | 0.9932 | -0.047847 | 0.4 | 1 | 1.1 | 0.9
20 | 1 | 0.00086736 | 0.00021738 | 0 | 0 | 1 | 0.98245 | -0.12506 | 0.4 | 1 | 1.1 | 0.9
21 | 1 | 0.00074431 | 0.00018654 | 0 | 0 | 1 | 0.98257 | -0.12419 | 0.4 | 1 | 1.1 | 0.9
22 | 1 | 0.00076882 | 0.00019268 | 0 | 0 | 1 | 0.98198 | -0.12842 | 0.4 | 1 | 1.1 | 0.9
23 | 1 | 0.00072266 | 0.00018112 | 0 | 0 | 1 | 0.98262 | -0.12381 | 0.4 | 1 | 1.1 | 0.9
24 | 1 | 0.00051916 | 0.00013011 | 0 | 0 | 1 | 0.98197 | -0.12849 | 0.4 | 1 | 1.1 | 0.9
25 | 1 | 0.00056079 | 0.00014055 | 0 | 0 | 1 | 0.98329 | -0.11903 | 0.4 | 1 | 1.1 | 0.9
26 | 1 | 0.00060643 | 0.00015198 | 0 | 0 | 1 | 0.98182 | -0.12955 | 0.4 | 1 | 1.1 | 0.9
33 | 1 | 0 | 0 | 0 | 0 | 1 | 0.98342 | -0.11811 | 0.4 | 1 | 1.1 | 0.9
27 | 1 | 0.00087891 | 0.00022028 | 0 | 0 | 1 | 0.98181 | -0.12966 | 0.4 | 1 | 1.1 | 0.9
34 | 1 | 0.00077904 | 0.00019525 | 0 | 0 | 1 | 0.98286 | -0.1222 | 0.4 | 1 | 1.1 | 0.9
28 | 1 | 0 | 0 | 0 | 0 | 1 | 0.98159 | -0.13121 | 0.4 | 1 | 1.1 | 0.9
29 | 1 | 0.00047702 | 0.00011955 | 0 | 0 | 1 | 0.98158 | -0.13131 | 0.4 | 1 | 1.1 | 0.9
30 | 1 | 0 | 0 | 0 | 0 | 1 | 0.98129 | -0.13342 | 0.4 | 1 | 1.1 | 0.9
64 | 1 | 0.00065688 | 0.00016463 | 0 | 0 | 1 | 0.98129 | -0.13345 | 0.4 | 1 | 1.1 | 0.9
61 | 1 | 0.00052277 | 0.00013102 | 0 | 0 | 1 | 0.98065 | -0.13806 | 0.4 | 1 | 1.1 | 0.9
59 | 1 | 0.00055702 | 0.0001396 | 0 | 0 | 1 | 0.98056 | -0.13868 | 0.4 | 1 | 1.1 | 0.9
40 | 1 | 0 | 0 | 0 | 0 | 1 | 0.98227 | -0.12649 | 0.4 | 1 | 1.1 | 0.9
75 | 1 | 0.00079067 | 0.00019816 | 0 | 0 | 1 | 0.98206 | -0.12805 | 0.4 | 1 | 1.1 | 0.9
76 | 1 | 0.00053101 | 0.00013308 | 0 | 0 | 1 | 0.98201 | -0.12844 | 0.4 | 1 | 1.1 | 0.9
38 | 1 | 0.0016888 | 0.00042325 | 0 | 0 | 1 | 0.99027 | -0.068691 | 0.4 | 1 | 1.1 | 0.9
39 | 1 | 0.0003029 | 7.5914e-05 | 0 | 0 | 1 | 0.99056 | -0.066651 | 0.4 | 1 | 1.1 | 0.9
77 | 1 | 0.00022339 | 5.5986e-05 | 0 | 0 | 1 | 0.98188 | -0.1294 | 0.4 | 1 | 1.1 | 0.9
41 | 1 | 0.0014484 | 0.00036301 | 0 | 0 | 1 | 0.99499 | -0.035162 | 0.4 | 1 | 1.1 | 0.9
42 | 1 | 0.0010457 | 0.00026207 | 0 | 0 | 1 | 0.99498 | -0.035219 | 0.4 | 1 | 1.1 | 0.9
43 | 1 | 0 | 0 | 0 | 0 | 1 | 0.99504 | -0.034802 | 0.4 | 1 | 1.1 | 0.9
44 | 1 | 0.00036042 | 9.0329e-05 | 0 | 0 | 1 | 0.99495 | -0.035445 | 0.4 | 1 | 1.1 | 0.9
45 | 1 | 0 | 0 | 0 | 0 | 1 | 0.99513 | -0.03415 | 0.4 | 1 | 1.1 | 0.9
46 | 1 | 0.00090918 | 0.00022786 | 0 | 0 | 1 | 0.99478 | -0.036615 | 0.4 | 1 | 1.1 | 0.9
47 | 1 | 0.00024356 | 6.1041e-05 | 0 | 0 | 1 | 0.99488 | -0.036 | 0.4 | 1 | 1.1 | 0.9
48 | 1 | 0 | 0 | 0 | 0 | 1 | 0.99613 | -0.027163 | 0.4 | 1 | 1.1 | 0.9
50 | 1 | 0.0026213 | 0.00065695 | 0 | 0 | 1 | 0.99474 | -0.036935 | 0.4 | 1 | 1.1 | 0.9
87 | 1 | 0.0014014 | 0.00035123 | 0 | 0 | 1 | 0.99604 | -0.027736 | 0.4 | 1 | 1.1 | 0.9
86 | 1 | 0.00053099 | 0.00013308 | 0 | 0 | 1 | 0.99802 | -0.013873 | 0.4 | 1 | 1.1 | 0.9
65 | 1 | 0 | 0 | 0 | 0 | 1 | 0.97964 | -0.1459 | 0.4 | 1 | 1.1 | 0.9
66 | 1 | 0 | 0 | 0 | 0 | 1 | 0.97877 | -0.15234 | 0.4 | 1 | 1.1 | 0.9
67 | 1 | 0.00021957 | 5.5031e-05 | 0 | 0 | 1 | 0.98044 | -0.14 | 0.4 | 1 | 1.1 | 0.9
57 | 3 | 0 | 0 | 0 | 0 | 1 | 1 | 0 | 0.4 | 1 | 1.1 | 0.9
51 | 1 | 0.0014004 | 0.00035098 | 0 | 0 | 1 | 0.98544 | -0.10293 | 0.4 | 1 | 1.1 | 0.9
52 | 1 | 0.00059778 | 0.00014982 | 0 | 0 | 1 | 0.98581 | -0.10023 | 0.4 | 1 | 1.1 | 0.9
53 | 1 | 0.000215 | 5.3884e-05 | 0 | 0 | 1 | 0.98542 | -0.10307 | 0.4 | 1 | 1.1 | 0.9
54 | 1 | 0.0004238 | 0.00010621 | 0 | 0 | 1 | 0.98604 | -0.098582 | 0.4 | 1 | 1.1 | 0.9
56 | 1 | 0.0012762 | 0.00031985 | 0 | 0 | 1 | 0.98604 | -0.098562 | 0.4 | 1 | 1.1 | 0.9
85 | 1 | 0.0005482 | 0.00013739 | 0 | 0 | 1 | 0.98624 | -0.097151 | 0.4 | 1 | 1.1 | 0.9
88 | 1 | 0.00086865 | 0.00021771 | 0 | 0 | 1 | 0.99959 | -0.0029088 | 0.4 | 1 | 1.1 | 0.9
81 | 1 | 0.0011779 | 0.00029521 | 0 | 0 | 1 | 0.98666 | -0.094134 | 0.4 | 1 | 1.1 | 0.9
90 | 1 | 0.0008444 | 0.00021163 | 0 | 0 | 1 | 0.99953 | -0.0032897 | 0.4 | 1 | 1.1 | 0.9
58 | 1 | 0.00047465 | 0.00011896 | 0 | 0 | 1 | 0.98055 | -0.13881 | 0.4 | 1 | 1.1 | 0.9
60 | 1 | 0.00059712 | 0.00014965 | 0 | 0 | 1 | 0.9805 | -0.13914 | 0.4 | 1 | 1.1 | 0.9
62 | 1 | 0.00058552 | 0.00014675 | 0 | 0 | 1 | 0.98045 | -0.13954 | 0.4 | 1 | 1.1 | 0.9
63 | 1 | 0 | 0 | 0 | 0 | 1 | 0.98027 | -0.14092 | 0.4 | 1 | 1.1 | 0.9
74 | 1 | 0 | 0 | 0 | 0 | 1 | 0.98011 | -0.14204 | 0.4 | 1 | 1.1 | 0.9
82 | 1 | 0.00064012 | 0.00016043 | 0 | 0 | 1 | 0.98002 | -0.14267 | 0.4 | 1 | 1.1 | 0.9
95 | 1 | 0 | 0 | 0 | 0 | 1 | 0.97874 | -0.15258 | 0.4 | 1 | 1.1 | 0.9
96 | 1 | 0.00018609 | 4.6638e-05 | 0 | 0 | 1 | 0.9787 | -0.15284 | 0.4 | 1 | 1.1 | 0.9
78 | 1 | 0.00029356 | 7.3573e-05 | 0 | 0 | 1 | 0.98097 | -0.13608 | 0.4 | 1 | 1.1 | 0.9
126 | 1 | 0.0002012 | 5.0426e-05 | 0 | 0 | 1 | 0.97823 | -0.15629 | 0.4 | 1 | 1.1 | 0.9
84 | 1 | 0.00017237 | 4.3199e-05 | 0 | 0 | 1 | 0.9787 | -0.15287 | 0.4 | 1 | 1.1 | 0.9
83 | 1 | 0.00018602 | 4.662e-05 | 0 | 0 | 1 | 0.97869 | -0.15291 | 0.4 | 1 | 1.1 | 0.9
92 | 1 | 0.00020122 | 5.043e-05 | 0 | 0 | 1 | 0.99953 | -0.0033206 | 0.4 | 1 | 1.1 | 0.9
91 | 1 | 0.00027244 | 6.8279e-05 | 0 | 0 | 1 | 0.99949 | -0.0036232 | 0.4 | 1 | 1.1 | 0.9
93 | 1 | 0.00026038 | 6.5257e-05 | 0 | 0 | 1 | 0.99947 | -0.0037241 | 0.4 | 1 | 1.1 | 0.9
94 | 1 | 0.00031167 | 7.8111e-05 | 0 | 0 | 1 | 0.99944 | -0.003969 | 0.4 | 1 | 1.1 | 0.9
127 | 1 | 0 | 0 | 0 | 0 | 1 | 0.97407 | -0.18718 | 0.4 | 1 | 1.1 | 0.9
97 | 1 | 0.00035921 | 9.0027e-05 | 0 | 0 | 1 | 0.97014 | -0.21615 | 0.4 | 1 | 1.1 | 0.9
98 | 1 | 0.00045218 | 0.00011333 | 0 | 0 | 1 | 0.97015 | -0.2161 | 0.4 | 1 | 1.1 | 0.9
99 | 1 | 0.00040434 | 0.00010134 | 0 | 0 | 1 | 0.97021 | -0.21564 | 0.4 | 1 | 1.1 | 0.9
100 | 1 | 0 | 0 | 0 | 0 | 1 | 0.97032 | -0.21483 | 0.4 | 1 | 1.1 | 0.9
134 | 1 | 0.0002223 | 5.5713e-05 | 0 | 0 | 1 | 0.97036 | -0.21454 | 0.4 | 1 | 1.1 | 0.9
135 | 1 | 0.00017305 | 4.3371e-05 | 0 | 0 | 1 | 0.97031 | -0.21493 | 0.4 | 1 | 1.1 | 0.9
136 | 1 | 0.00023367 | 5.8564e-05 | 0 | 0 | 1 | 0.97066 | -0.21233 | 0.4 | 1 | 1.1 | 0.9
137 | 1 | 0.00025382 | 6.3613e-05 | 0 | 0 | 1 | 0.97029 | -0.21503 | 0.4 | 1 | 1.1 | 0.9
101 | 1 | 0.00019381 | 4.8574e-05 | 0 | 0 | 1 | 0.97217 | -0.20142 | 0.4 | 1 | 1.1 | 0.9
102 | 1 | 0.00016621 | 4.1656e-05 | 0 | 0 | 1 | 0.97278 | -0.1968 | 0.4 | 1 | 1.1 | 0.9
103 | 1 | 0.00017722 | 4.4414e-05 | 0 | 0 | 1 | 0.97193 | -0.20318 | 0.4 | 1 | 1.1 | 0.9
104 | 1 | 0.00028906 | 7.2445e-05 | 0 | 0 | 1 | 0.97279 | -0.19667 | 0.4 | 1 | 1.1 | 0.9
105 | 1 | 0.00022283 | 5.5848e-05 | 0 | 0 | 1 | 0.9719 | -0.2034 | 0.4 | 1 | 1.1 | 0.9
106 | 1 | 0.00017252 | 4.3238e-05 | 0 | 0 | 1 | 0.97285 | -0.19629 | 0.4 | 1 | 1.1 | 0.9
107 | 1 | 0 | 0 | 0 | 0 | 1 | 0.97177 | -0.20443 | 0.4 | 1 | 1.1 | 0.9
128 | 1 | 0 | 0 | 0 | 0 | 1 | 0.97317 | -0.19383 | 0.4 | 1 | 1.1 | 0.9
111 | 1 | 0.00020132 | 5.0455e-05 | 0 | 0 | 1 | 0.9716 | -0.20574 | 0.4 | 1 | 1.1 | 0.9
108 | 1 | 0.00021935 | 5.4975e-05 | 0 | 0 | 1 | 0.97169 | -0.20499 | 0.4 | 1 | 1.1 | 0.9
130 | 1 | 0.00018219 | 4.5662e-05 | 0 | 0 | 1 | 0.97297 | -0.1953 | 0.4 | 1 | 1.1 | 0.9
113 | 1 | 0.00018094 | 4.5348e-05 | 0 | 0 | 1 | 0.97152 | -0.20633 | 0.4 | 1 | 1.1 | 0.9
109 | 1 | 0.0001742 | 4.3658e-05 | 0 | 0 | 1 | 0.97168 | -0.20505 | 0.4 | 1 | 1.1 | 0.9
110 | 1 | 0.00017208 | 4.3127e-05 | 0 | 0 | 1 | 0.97167 | -0.20511 | 0.4 | 1 | 1.1 | 0.9
118 | 1 | 0.0001848 | 4.6316e-05 | 0 | 0 | 1 | 0.97148 | -0.2066 | 0.4 | 1 | 1.1 | 0.9
116 | 1 | 0 | 0 | 0 | 0 | 1 | 0.97131 | -0.20795 | 0.4 | 1 | 1.1 | 0.9
114 | 1 | 0.00019027 | 4.7686e-05 | 0 | 0 | 1 | 0.97108 | -0.2097 | 0.4 | 1 | 1.1 | 0.9
115 | 1 | 0.00018815 | 4.7155e-05 | 0 | 0 | 1 | 0.97102 | -0.21019 | 0.4 | 1 | 1.1 | 0.9
117 | 1 | 0.00016705 | 4.1866e-05 | 0 | 0 | 1 | 0.97101 | -0.21026 | 0.4 | 1 | 1.1 | 0.9
119 | 1 | 0.0002053 | 5.1452e-05 | 0 | 0 | 1 | 0.97076 | -0.21224 | 0.4 | 1 | 1.1 | 0.9
139 | 1 | 0 | 0 | 0 | 0 | 1 | 0.97062 | -0.21335 | 0.4 | 1 | 1.1 | 0.9
140 | 1 | 0 | 0 | 0 | 0 | 1 | 0.97061 | -0.21337 | 0.4 | 1 | 1.1 | 0.9
120 | 1 | 0.00018042 | 4.5218e-05 | 0 | 0 | 1 | 0.97073 | -0.21187 | 0.4 | 1 | 1.1 | 0.9
121 | 1 | 0.00031184 | 7.8154e-05 | 0 | 0 | 1 | 0.97075 | -0.21174 | 0.4 | 1 | 1.1 | 0.9
124 | 1 | 0.00021575 | 5.4072e-05 | 0 | 0 | 1 | 0.97051 | -0.21362 | 0.4 | 1 | 1.1 | 0.9
122 | 1 | 0.0002707 | 6.7845e-05 | 0 | 0 | 1 | 0.97076 | -0.21162 | 0.4 | 1 | 1.1 | 0.9
125 | 1 | 0 | 0 | 0 | 0 | 1 | 0.9705 | -0.21366 | 0.4 | 1 | 1.1 | 0.9
146 | 1 | 0.00019917 | 4.9917e-05 | 0 | 0 | 1 | 0.97047 | -0.21391 | 0.4 | 1 | 1.1 | 0.9
123 | 1 | 0.00029129 | 7.3004e-05 | 0 | 0 | 1 | 0.97079 | -0.21143 | 0.4 | 1 | 1.1 | 0.9
132 | 1 | 0 | 0 | 0 | 0 | 1 | 0.97086 | -0.21092 | 0.4 | 1 | 1.1 | 0.9
133 | 1 | 0.00021915 | 5.4923e-05 | 0 | 0 | 1 | 0.97068 | -0.21224 | 0.4 | 1 | 1.1 | 0.9
131 | 1 | 0.0002613 | 6.5488e-05 | 0 | 0 | 1 | 0.9712 | -0.2084 | 0.4 | 1 | 1.1 | 0.9
129 | 1 | 0.00017298 | 4.3352e-05 | 0 | 0 | 1 | 0.97402 | -0.1876 | 0.4 | 1 | 1.1 | 0.9
138 | 1 | 0.00022417 | 5.6182e-05 | 0 | 0 | 1 | 0.97029 | -0.21505 | 0.4 | 1 | 1.1 | 0.9
144 | 1 | 0.0004493 | 0.00011261 | 0 | 0 | 1 | 0.97045 | -0.21459 | 0.4 | 1 | 1.1 | 0.9

## generator_data
GEN_BUS | PG | QG | QMAX | QMIN | VG | MBASE | GEN_STATUS | PMAX | PMIN
57 | 0.073469 | 0.018433 | 10 | -10 | 1 | 100 | 1 | 10 | 0

## branch_data
F_BUS | T_BUS | BR_R | BR_X | BR_B | RATE_A | RATE_B | RATE_C | TAP | SHIFT | BR_STATUS | ANGMIN | ANGMAX | P_in | Q_in | P_out | Q_out
1 | 2 | 1.3963 | 0.53702 | 1.4091e-09 | 0 | 0 | 0 | 0 | 0 | 1 | -90 | 90 | -0.010597 | -0.002652 | 0.010599 | 0.0026526
1 | 3 | 6.6925 | 2.574 | 6.7539e-09 | 0 | 0 | 0 | 0 | 0 | 1 | -90 | 90 | 0.010126 | 0.0025341 | -0.010119 | -0.0025319
2 | 4 | 1.2218 | 0.46991 | 1.233e-09 | 0 | 0 | 0 | 0 | 0 | 1 | -90 | 90 | -0.01089 | -0.0027255 | 0.010892 | 0.002726
3 | 5 | 1.0468 | 0.4026 | 1.0564e-09 | 0 | 0 | 0 | 0 | 0 | 1 | -90 | 90 | 0.010119 | 0.0025319 | -0.010118 | -0.0025315
4 | 7 | 4.3386 | 1.6687 | 4.3784e-09 | 0 | 0 | 0 | 0 | 0 | 1 | -90 | 90 | 0.0021109 | 0.0005285 | -0.0021107 | -0.00052885
4 | 8 | 6.2205 | 2.3925 | 6.2776e-09 | 0 | 0 | 0 | 0 | 0 | 1 | -90 | 90 | -0.013002 | -0.0032545 | 0.013014 | 0.0032583
5 | 9 | 7.518 | 2.8915 | 7.587e-09 | 0 | 0 | 0 | 0 | 0 | 1 | -90 | 90 | 0.010118 | 0.0025315 | -0.010109 | -0.002529
7 | 73 | 1.435 | 0.55193 | 1.4482e-09 | 0 | 0 | 0 | 0 | 0 | 1 | -90 | 90 | 0.0016973 | 0.00042524 | -0.0016972 | -0.00042537
8 | 32 | 1.6248 | 0.62491 | 1.6397e-09 | 0 | 0 | 0 | 0 | 0 | 1 | -90 | 90 | -0.013893 | -0.0034786 | 0.013896 | 0.0034797
9 | 79 | 3.4036 | 1.3091 | 3.4348e-09 | 0 | 0 | 0 | 0 | 0 | 1 | -90 | 90 | 0.0097012 | 0.0024267 | -0.0096977 | -0.0024257
32 | 31 | 1.4231 | 0.54735 | 1.4362e-09 | 0 | 0 | 0 | 0 | 0 | 1 | -90 | 90 | -0.015436 | -0.0038655 | 0.015439 | 0.0038668
79 | 80 | 3.4291 | 1.3189 | 3.4606e-09 | 0 | 0 | 0 | 0 | 0 | 1 | -90 | 90 | 0.0065094 | 0.0016266 | -0.0065078 | -0.0016264
36 | 37 | 9.6318 | 3.7045 | 1.944e-08 | 0 | 0 | 0 | 0 | 0 | 1 | -90 | 90 | -0.022767 | -0.0056644 | 0.022821 | 0.0056834
36 | 35 | 8.8123 | 3.3893 | 1.7786e-08 | 0 | 0 | 0 | 0 | 0 | 1 | -90 | 90 | 0.022767 | 0.0056644 | -0.022717 | -0.005647
37 | 38 | 6.0095 | 2.3114 | 6.0647e-09 | 0 | 0 | 0 | 0 | 0 | 1 | -90 | 90 | 0.001689 | 0.00042272 | -0.0016888 | -0.00042325
37 | 39 | 0.64186 | 0.24687 | 1.2955e-09 | 0 | 0 | 0 | 0 | 0 | 1 | -90 | 90 | -0.02451 | -0.0061061 | 0.024515 | 0.0061076
35 | 33 | 9.4114 | 3.6198 | 1.8996e-08 | 0 | 0 | 0 | 0 | 0 | 1 | -90 | 90 | 0.022121 | 0.0054975 | -0.022071 | -0.00548
70 | 72 | 6.5903 | 2.5347 | 1.3302e-08 | 0 | 0 | 0 | 0 | 0 | 1 | -90 | 90 | 0.025498 | 0.0063597 | -0.025452 | -0.0063432
70 | 68 | 0.87747 | 0.33749 | 1.771e-09 | 0 | 0 | 0 | 0 | 0 | 1 | -90 | 90 | -0.025498 | -0.0063597 | 0.025504 | 0.0063619
72 | 39 | 1.1053 | 0.42511 | 2.2309e-09 | 0 | 0 | 0 | 0 | 0 | 1 | -90 | 90 | 0.024825 | 0.0061861 | -0.024817 | -0.0061835
68 | 69 | 0.77922 | 0.2997 | 1.5727e-09 | 0 | 0 | 0 | 0 | 0 | 1 | -90 | 90 | -0.026908 | -0.0067137 | 0.026914 | 0.0067159
31 | 16 | 1.8337 | 0.70526 | 1.8505e-09 | 0 | 0 | 0 | 0 | 0 | 1 | -90 | 90 | -0.016024 | -0.0040133 | 0.016029 | 0.0040151
80 | 81 | 0.85638 | 0.32938 | 8.6424e-10 | 0 | 0 | 0 | 0 | 0 | 1 | -90 | 90 | 0.0056433 | 0.0014097 | -0.005643 | -0.0014097
10 | 11 | 0.61443 | 0.23632 | 6.2007e-10 | 0 | 0 | 0 | 0 | 0 | 1 | -90 | 90 | 0.019241 | 0.0048217 | -0.019238 | -0.0048208
10 | 12 | 0.98878 | 0.3803 | 9.9785e-10 | 0 | 0 | 0 | 0 | 0 | 1 | -90 | 90 | -0.020293 | -0.0050854 | 0.020297 | 0.005087
11 | 13 | 2.5892 | 0.99585 | 2.613e-09 | 0 | 0 | 0 | 0 | 0 | 1 | -90 | 90 | 0.018044 | 0.0045215 | -0.018035 | -0.0045183
12 | 14 | 3.8239 | 1.4708 | 3.859e-09 | 0 | 0 | 0 | 0 | 0 | 1 | -90 | 90 | 0.00082298 | 0.00020588 | -0.00082295 | -0.00020625
12 | 15 | 5.9212 | 2.2774 | 5.9756e-09 | 0 | 0 | 0 | 0 | 0 | 1 | -90 | 90 | -0.02112 | -0.0052928 | 0.021149 | 0.0053032
13 | 16 | 1.4299 | 0.54994 | 1.443e-09 | 0 | 0 | 0 | 0 | 0 | 1 | -90 | 90 | 0.017259 | 0.0043239 | -0.017255 | -0.0043223
15 | 17 | 1.0908 | 0.41955 | 2.2017e-09 | 0 | 0 | 0 | 0 | 0 | 1 | -90 | 90 | -0.051411 | -0.01286 | 0.051442 | 0.012871
15 | 19 | 0.75763 | 0.2914 | 1.5292e-09 | 0 | 0 | 0 | 0 | 0 | 1 | -90 | 90 | 0.030263 | 0.0075564 | -0.030255 | -0.0075537
17 | 141 | 2.3223 | 0.8932 | 2.3436e-09 | 0 | 0 | 0 | 0 | 0 | 1 | -90 | 90 | 0.0029937 | 0.0007501 | -0.0029935 | -0.00075024
17 | 142 | 0.48572 | 0.18682 | 9.8036e-10 | 0 | 0 | 0 | 0 | 0 | 1 | -90 | 90 | -0.054436 | -0.013621 | 0.054451 | 0.013627
19 | 71 | 0.0050677 | 0.0019491 | 1.0228e-11 | 0 | 0 | 0 | 0 | 0 | 1 | -90 | 90 | 0.029389 | 0.0073366 | -0.029389 | -0.0073365
142 | 49 | 0.20177 | 0.077603 | 4.0724e-10 | 0 | 0 | 0 | 0 | 0 | 1 | -90 | 90 | -0.055805 | -0.013967 | 0.055812 | 0.013969
18 | 143 | 0.98103 | 0.37732 | 9.9003e-10 | 0 | 0 | 0 | 0 | 0 | 1 | -90 | 90 | -0.0013018 | -0.00032625 | 0.0013018 | 0.00032616
143 | 89 | 0.64454 | 0.2479 | 6.5045e-10 | 0 | 0 | 0 | 0 | 0 | 1 | -90 | 90 | -0.0037474 | -0.0009391 | 0.0037475 | 0.00093907
71 | 69 | 0.46486 | 0.17879 | 9.3825e-10 | 0 | 0 | 0 | 0 | 0 | 1 | -90 | 90 | 0.027598 | 0.0068878 | -0.027595 | -0.0068865
49 | 45 | 0.8114 | 0.31208 | 1.6377e-09 | 0 | 0 | 0 | 0 | 0 | 1 | -90 | 90 | -0.056639 | -0.014176 | 0.056667 | 0.014187
89 | 87 | 1.8463 | 0.7101 | 1.8632e-09 | 0 | 0 | 0 | 0 | 0 | 1 | -90 | 90 | -0.005152 | -0.0012911 | 0.0051525 | 0.0012911
20 | 21 | 1.3412 | 0.51583 | 1.3535e-09 | 0 | 0 | 0 | 0 | 0 | 1 | -90 | 90 | -0.0081611 | -0.0020361 | 0.0081621 | 0.0020364
20 | 22 | 5.7232 | 2.2012 | 5.7757e-09 | 0 | 0 | 0 | 0 | 0 | 1 | -90 | 90 | 0.0072937 | 0.0018188 | -0.0072904 | -0.001818
21 | 23 | 0.53087 | 0.20418 | 5.3575e-10 | 0 | 0 | 0 | 0 | 0 | 1 | -90 | 90 | -0.0089064 | -0.0022229 | 0.0089069 | 0.0022231
22 | 24 | 0.13649 | 0.052495 | 1.3774e-10 | 0 | 0 | 0 | 0 | 0 | 1 | -90 | 90 | 0.0065216 | 0.0016253 | -0.0065215 | -0.0016253
23 | 25 | 6.1949 | 2.3826 | 6.2517e-09 | 0 | 0 | 0 | 0 | 0 | 1 | -90 | 90 | -0.0096295 | -0.0024042 | 0.0096358 | 0.002406
24 | 26 | 2.1898 | 0.84223 | 2.2099e-09 | 0 | 0 | 0 | 0 | 0 | 1 | -90 | 90 | 0.0060024 | 0.0014952 | -0.0060015 | -0.0014951
25 | 33 | 1.1304 | 0.43477 | 1.1408e-09 | 0 | 0 | 0 | 0 | 0 | 1 | -90 | 90 | -0.010197 | -0.0025465 | 0.010198 | 0.0025469
26 | 27 | 0.25532 | 0.098199 | 2.5766e-10 | 0 | 0 | 0 | 0 | 0 | 1 | -90 | 90 | 0.0053951 | 0.0013431 | -0.005395 | -0.0013431
33 | 34 | 4.2263 | 1.6255 | 8.5302e-09 | 0 | 0 | 0 | 0 | 0 | 1 | -90 | 90 | 0.011873 | 0.0029331 | -0.011866 | -0.0029314
27 | 28 | 4.2599 | 1.6384 | 4.299e-09 | 0 | 0 | 0 | 0 | 0 | 1 | -90 | 90 | 0.0045161 | 0.0011228 | -0.0045151 | -0.0011229
34 | 40 | 4.7341 | 1.8208 | 9.555e-09 | 0 | 0 | 0 | 0 | 0 | 1 | -90 | 90 | 0.011087 | 0.0027362 | -0.011081 | -0.0027346
28 | 29 | 2.4986 | 0.96101 | 2.5216e-09 | 0 | 0 | 0 | 0 | 0 | 1 | -90 | 90 | 0.00047703 | 0.00011931 | -0.00047702 | -0.00011955
28 | 30 | 6.7517 | 2.5968 | 6.8137e-09 | 0 | 0 | 0 | 0 | 0 | 1 | -90 | 90 | 0.0040381 | 0.0010036 | -0.0040369 | -0.0010038
30 | 64 | 0.61009 | 0.23465 | 6.1569e-10 | 0 | 0 | 0 | 0 | 0 | 1 | -90 | 90 | 0.00065688 | 0.00016457 | -0.00065688 | -0.00016463
30 | 61 | 16.9605 | 6.5233 | 1.7116e-08 | 0 | 0 | 0 | 0 | 0 | 1 | -90 | 90 | 0.00338 | 0.00083918 | -0.0033779 | -0.00084001
61 | 59 | 2.6839 | 1.0323 | 2.7085e-09 | 0 | 0 | 0 | 0 | 0 | 1 | -90 | 90 | 0.0028551 | 0.00070899 | -0.0028549 | -0.00070915
59 | 58 | 0.69757 | 0.26829 | 7.0397e-10 | 0 | 0 | 0 | 0 | 0 | 1 | -90 | 90 | 0.0022978 | 0.00056955 | -0.0022978 | -0.0005696
40 | 75 | 24.5331 | 9.4358 | 2.4758e-08 | 0 | 0 | 0 | 0 | 0 | 1 | -90 | 90 | 0.00079084 | 0.00019584 | -0.00079067 | -0.00019816
40 | 76 | 2.3122 | 0.88931 | 4.6668e-09 | 0 | 0 | 0 | 0 | 0 | 1 | -90 | 90 | 0.01029 | 0.0025388 | -0.010287 | -0.0025382
76 | 77 | 1.1996 | 0.46139 | 2.4213e-09 | 0 | 0 | 0 | 0 | 0 | 1 | -90 | 90 | 0.0097561 | 0.0024051 | -0.0097549 | -0.0024049
77 | 78 | 8.5236 | 3.2783 | 1.7204e-08 | 0 | 0 | 0 | 0 | 0 | 1 | -90 | 90 | 0.0095315 | 0.0023489 | -0.009523 | -0.0023473
41 | 42 | 0.4377 | 0.16835 | 4.4172e-10 | 0 | 0 | 0 | 0 | 0 | 1 | -90 | 90 | 0.0016497 | 0.00041013 | -0.0016497 | -0.00041017
41 | 43 | 1.4875 | 0.57211 | 1.5011e-09 | 0 | 0 | 0 | 0 | 0 | 1 | -90 | 90 | -0.0030981 | -0.00077314 | 0.0030983 | 0.00077305
42 | 44 | 4.648 | 1.7877 | 4.6906e-09 | 0 | 0 | 0 | 0 | 0 | 1 | -90 | 90 | 0.00060401 | 0.0001481 | -0.00060399 | -0.00014856
43 | 45 | 1.2611 | 0.48505 | 1.2727e-09 | 0 | 0 | 0 | 0 | 0 | 1 | -90 | 90 | -0.0066297 | -0.0016574 | 0.0066303 | 0.0016575
43 | 46 | 6.6157 | 2.5445 | 6.6764e-09 | 0 | 0 | 0 | 0 | 0 | 1 | -90 | 90 | 0.0035315 | 0.00088438 | -0.0035306 | -0.0008847
44 | 47 | 28.1962 | 10.8447 | 2.8455e-08 | 0 | 0 | 0 | 0 | 0 | 1 | -90 | 90 | 0.00024357 | 5.8231e-05 | -0.00024356 | -6.1041e-05
45 | 48 | 1.4221 | 0.54695 | 2.8702e-09 | 0 | 0 | 0 | 0 | 0 | 1 | -90 | 90 | -0.063297 | -0.015845 | 0.063359 | 0.015868
46 | 50 | 1.572 | 0.60461 | 1.5864e-09 | 0 | 0 | 0 | 0 | 0 | 1 | -90 | 90 | 0.0026214 | 0.00065684 | -0.0026213 | -0.00065696
48 | 87 | 1.1287 | 0.43413 | 1.1391e-09 | 0 | 0 | 0 | 0 | 0 | 1 | -90 | 90 | 0.0065545 | 0.0016424 | -0.0065539 | -0.0016423
48 | 86 | 2.4585 | 0.94559 | 4.9622e-09 | 0 | 0 | 0 | 0 | 0 | 1 | -90 | 90 | -0.069913 | -0.01751 | 0.070042 | 0.017559
86 | 57 | 2.5567 | 0.98336 | 5.1604e-09 | 0 | 0 | 0 | 0 | 0 | 1 | -90 | 90 | -0.070573 | -0.017692 | 0.070709 | 0.017744
65 | 66 | 8.6633 | 3.332 | 1.7486e-08 | 0 | 0 | 0 | 0 | 0 | 1 | -90 | 90 | 0.0089979 | 0.0022166 | -0.0089901 | -0.0022153
65 | 67 | 7.9491 | 3.0574 | 1.6044e-08 | 0 | 0 | 0 | 0 | 0 | 1 | -90 | 90 | -0.0089979 | -0.0022166 | 0.009005 | 0.0022178
66 | 95 | 0.33943 | 0.13055 | 6.8509e-10 | 0 | 0 | 0 | 0 | 0 | 1 | -90 | 90 | 0.0084456 | 0.0020803 | -0.0084454 | -0.0020803
66 | 96 | 11.3453 | 4.3636 | 1.1449e-08 | 0 | 0 | 0 | 0 | 0 | 1 | -90 | 90 | 0.0005445 | 0.00013501 | -0.00054447 | -0.00013609
67 | 78 | 5.1635 | 1.9859 | 1.0422e-08 | 0 | 0 | 0 | 0 | 0 | 1 | -90 | 90 | -0.0092246 | -0.0022728 | 0.0092294 | 0.0022737
57 | 88 | 13.629 | 5.2419 | 1.3754e-08 | 0 | 0 | 0 | 0 | 0 | 1 | -90 | 90 | 0.00276 | 0.00068851 | -0.0027589 | -0.00068946
51 | 52 | 20.9287 | 8.0495 | 2.1121e-08 | 0 | 0 | 0 | 0 | 0 | 1 | -90 | 90 | -0.0016154 | -0.00040402 | 0.001616 | 0.0004022
51 | 53 | 8.6205 | 3.3156 | 8.6996e-09 | 0 | 0 | 0 | 0 | 0 | 1 | -90 | 90 | 0.000215 | 5.3041e-05 | -0.000215 | -5.3884e-05
52 | 54 | 9.3249 | 3.5865 | 9.4104e-09 | 0 | 0 | 0 | 0 | 0 | 1 | -90 | 90 | -0.0022138 | -0.00055201 | 0.0022143 | 0.00055129
54 | 56 | 0.095363 | 0.036678 | 9.6238e-11 | 0 | 0 | 0 | 0 | 0 | 1 | -90 | 90 | -0.0026381 | -0.00065751 | 0.0026381 | 0.0006575
56 | 85 | 4.5329 | 1.7434 | 4.5745e-09 | 0 | 0 | 0 | 0 | 0 | 1 | -90 | 90 | -0.0039143 | -0.00097735 | 0.0039151 | 0.00097719
85 | 81 | 8.5053 | 3.2713 | 8.5834e-09 | 0 | 0 | 0 | 0 | 0 | 1 | -90 | 90 | -0.0044632 | -0.0011146 | 0.0044651 | 0.0011145
88 | 90 | 2.6036 | 1.0014 | 2.6275e-09 | 0 | 0 | 0 | 0 | 0 | 1 | -90 | 90 | 0.0018903 | 0.00047175 | -0.0018902 | -0.00047198
90 | 92 | 0.37952 | 0.14597 | 3.83e-10 | 0 | 0 | 0 | 0 | 0 | 1 | -90 | 90 | 0.0010458 | 0.00026035 | -0.0010458 | -0.00026039
58 | 60 | 2.1903 | 0.84241 | 2.2104e-09 | 0 | 0 | 0 | 0 | 0 | 1 | -90 | 90 | 0.0018232 | 0.00045065 | -0.0018231 | -0.00045083
60 | 62 | 3.9519 | 1.5199 | 3.9881e-09 | 0 | 0 | 0 | 0 | 0 | 1 | -90 | 90 | 0.001226 | 0.00030118 | -0.0012259 | -0.00030153
62 | 63 | 25.5569 | 9.8296 | 2.5791e-08 | 0 | 0 | 0 | 0 | 0 | 1 | -90 | 90 | 0.00064038 | 0.00015479 | -0.00064027 | -0.00015722
63 | 74 | 21.4494 | 8.2498 | 2.1646e-08 | 0 | 0 | 0 | 0 | 0 | 1 | -90 | 90 | 0.00064027 | 0.00015722 | -0.00064017 | -0.00015926
74 | 82 | 12.2557 | 4.7137 | 1.2368e-08 | 0 | 0 | 0 | 0 | 0 | 1 | -90 | 90 | 0.00064017 | 0.00015926 | -0.00064012 | -0.00016043
95 | 126 | 5.3186 | 2.0456 | 1.0735e-08 | 0 | 0 | 0 | 0 | 0 | 1 | -90 | 90 | 0.0084454 | 0.0020803 | -0.0084412 | -0.0020797
96 | 84 | 0.88625 | 0.34086 | 8.9438e-10 | 0 | 0 | 0 | 0 | 0 | 1 | -90 | 90 | 0.00035838 | 8.9451e-05 | -0.00035838 | -8.9536e-05
126 | 127 | 45.155 | 17.3673 | 4.5569e-08 | 0 | 0 | 0 | 0 | 0 | 1 | -90 | 90 | 0.00824 | 0.0020293 | -0.008206 | -0.0020205
84 | 83 | 2.9364 | 1.1294 | 2.9633e-09 | 0 | 0 | 0 | 0 | 0 | 1 | -90 | 90 | 0.00018602 | 4.6337e-05 | -0.00018601 | -4.662e-05
92 | 91 | 4.603 | 1.7704 | 4.6452e-09 | 0 | 0 | 0 | 0 | 0 | 1 | -90 | 90 | 0.00084454 | 0.00020996 | -0.0008445 | -0.00021041
91 | 93 | 2.26 | 0.86922 | 2.2807e-09 | 0 | 0 | 0 | 0 | 0 | 1 | -90 | 90 | 0.00057206 | 0.00014213 | -0.00057206 | -0.00014235
93 | 94 | 10.1035 | 3.886 | 1.0196e-08 | 0 | 0 | 0 | 0 | 0 | 1 | -90 | 90 | 0.00031168 | 7.7096e-05 | -0.00031167 | -7.8111e-05
127 | 129 | 27.8279 | 10.703 | 2.8083e-08 | 0 | 0 | 0 | 0 | 0 | 1 | -90 | 90 | 0.00017298 | 4.0691e-05 | -0.00017297 | -4.3352e-05
127 | 128 | 9.9138 | 3.813 | 1.0005e-08 | 0 | 0 | 0 | 0 | 0 | 1 | -90 | 90 | 0.008033 | 0.0019798 | -0.0080258 | -0.001978
97 | 98 | 1.6388 | 0.63029 | 1.6538e-09 | 0 | 0 | 0 | 0 | 0 | 1 | -90 | 90 | -0.0003592 | -9.0028e-05 | 0.00035921 | 8.9873e-05
98 | 99 | 6.8349 | 2.6288 | 6.8976e-09 | 0 | 0 | 0 | 0 | 0 | 1 | -90 | 90 | -0.00081137 | -0.0002032 | 0.00081142 | 0.00020257
99 | 100 | 8.1075 | 3.1183 | 8.1818e-09 | 0 | 0 | 0 | 0 | 0 | 1 | -90 | 90 | -0.0012158 | -0.00030391 | 0.0012159 | 0.00030319
100 | 134 | 1.9217 | 0.73912 | 1.9393e-09 | 0 | 0 | 0 | 0 | 0 | 1 | -90 | 90 | -0.0018669 | -0.00046581 | 0.001867 | 0.00046566
100 | 135 | 1.7254 | 0.66363 | 1.7413e-09 | 0 | 0 | 0 | 0 | 0 | 1 | -90 | 90 | 0.00065104 | 0.00016262 | -0.00065103 | -0.00016278
134 | 136 | 12.8533 | 4.9436 | 1.2971e-08 | 0 | 0 | 0 | 0 | 0 | 1 | -90 | 90 | -0.0020893 | -0.00052137 | 0.0020899 | 0.00052039
135 | 137 | 2.6141 | 1.0054 | 2.638e-09 | 0 | 0 | 0 | 0 | 0 | 1 | -90 | 90 | 0.00047798 | 0.00011941 | -0.00047798 | -0.00011966
136 | 133 | 0.47892 | 0.1842 | 4.8332e-10 | 0 | 0 | 0 | 0 | 0 | 1 | -90 | 90 | -0.0023236 | -0.00057896 | 0.0023236 | 0.00057892
137 | 138 | 1.4742 | 0.56702 | 1.4878e-09 | 0 | 0 | 0 | 0 | 0 | 1 | -90 | 90 | 0.00022416 | 5.6043e-05 | -0.00022416 | -5.6183e-05
101 | 102 | 18.5694 | 7.1421 | 1.874e-08 | 0 | 0 | 0 | 0 | 0 | 1 | -90 | 90 | -0.002929 | -0.0007174 | 0.0029307 | 0.00071631
101 | 103 | 7.6149 | 2.9288 | 7.6847e-09 | 0 | 0 | 0 | 0 | 0 | 1 | -90 | 90 | 0.0027351 | 0.00066882 | -0.0027345 | -0.0006693
102 | 104 | 0.49192 | 0.1892 | 4.9643e-10 | 0 | 0 | 0 | 0 | 0 | 1 | -90 | 90 | -0.0030969 | -0.00075797 | 0.003097 | 0.00075794
103 | 105 | 0.98433 | 0.37859 | 9.9336e-10 | 0 | 0 | 0 | 0 | 0 | 1 | -90 | 90 | 0.0025573 | 0.00062489 | -0.0025572 | -0.00062495
104 | 106 | 1.3584 | 0.52245 | 1.3708e-09 | 0 | 0 | 0 | 0 | 0 | 1 | -90 | 90 | -0.0033861 | -0.00083038 | 0.0033862 | 0.00083032
105 | 107 | 5.165 | 1.9865 | 5.2124e-09 | 0 | 0 | 0 | 0 | 0 | 1 | -90 | 90 | 0.0023344 | 0.00056911 | -0.0023341 | -0.00056948
106 | 128 | 8.1871 | 3.1489 | 8.2623e-09 | 0 | 0 | 0 | 0 | 0 | 1 | -90 | 90 | -0.0035587 | -0.00087356 | 0.0035599 | 0.00087322
107 | 111 | 8.6509 | 3.3273 | 8.7303e-09 | 0 | 0 | 0 | 0 | 0 | 1 | -90 | 90 | 0.0017684 | 0.00042941 | -0.0017681 | -0.00043012
107 | 108 | 12.1392 | 4.6689 | 1.2251e-08 | 0 | 0 | 0 | 0 | 0 | 1 | -90 | 90 | 0.00056566 | 0.00014006 | -0.00056562 | -0.0001412
128 | 130 | 3.9746 | 1.5287 | 4.0111e-09 | 0 | 0 | 0 | 0 | 0 | 1 | -90 | 90 | 0.0044659 | 0.0011048 | -0.0044651 | -0.0011049
111 | 113 | 4.3684 | 1.6801 | 4.4084e-09 | 0 | 0 | 0 | 0 | 0 | 1 | -90 | 90 | 0.0015668 | 0.00037967 | -0.0015667 | -0.00038004
108 | 109 | 2.045 | 0.78655 | 2.0638e-09 | 0 | 0 | 0 | 0 | 0 | 1 | -90 | 90 | 0.00034627 | 8.6229e-05 | -0.00034627 | -8.6422e-05
130 | 131 | 36.8459 | 14.1715 | 3.7184e-08 | 0 | 0 | 0 | 0 | 0 | 1 | -90 | 90 | 0.0042829 | 0.0010592 | -0.0042753 | -0.0010598
113 | 118 | 2.246 | 0.86384 | 2.2666e-09 | 0 | 0 | 0 | 0 | 0 | 1 | -90 | 90 | 0.0013857 | 0.00033469 | -0.0013857 | -0.00033488
109 | 110 | 3.8152 | 1.4674 | 3.8502e-09 | 0 | 0 | 0 | 0 | 0 | 1 | -90 | 90 | 0.00017208 | 4.2764e-05 | -0.00017207 | -4.3127e-05
118 | 116 | 12.8495 | 4.9421 | 1.2967e-08 | 0 | 0 | 0 | 0 | 0 | 1 | -90 | 90 | 0.0012009 | 0.00028857 | -0.0012007 | -0.00028971
116 | 114 | 16.8019 | 6.4623 | 1.6956e-08 | 0 | 0 | 0 | 0 | 0 | 1 | -90 | 90 | 0.0012007 | 0.00028971 | -0.0012004 | -0.00029121
114 | 115 | 5.5791 | 2.1458 | 5.6303e-09 | 0 | 0 | 0 | 0 | 0 | 1 | -90 | 90 | 0.0010101 | 0.00024352 | -0.0010101 | -0.00024403
115 | 117 | 0.94309 | 0.36273 | 9.5175e-10 | 0 | 0 | 0 | 0 | 0 | 1 | -90 | 90 | 0.00082194 | 0.00019687 | -0.00082193 | -0.00019696
117 | 119 | 34.2964 | 13.1909 | 3.4611e-08 | 0 | 0 | 0 | 0 | 0 | 1 | -90 | 90 | 0.00065489 | 0.00015509 | -0.00065472 | -0.00015829
119 | 139 | 28.143 | 10.8242 | 2.8401e-08 | 0 | 0 | 0 | 0 | 0 | 1 | -90 | 90 | 0.00044943 | 0.00010684 | -0.00044937 | -0.00010949
139 | 140 | 0.48555 | 0.18675 | 4.9001e-10 | 0 | 0 | 0 | 0 | 0 | 1 | -90 | 90 | 0.00044937 | 0.00010949 | -0.00044937 | -0.00010953
140 | 144 | 32.6178 | 12.5453 | 3.2917e-08 | 0 | 0 | 0 | 0 | 0 | 1 | -90 | 90 | 0.00044937 | 0.00010953 | -0.00044929 | -0.00011261
120 | 121 | 2.478 | 0.95308 | 2.5007e-09 | 0 | 0 | 0 | 0 | 0 | 1 | -90 | 90 | -0.00059543 | -0.00014297 | 0.00059544 | 0.00014274
120 | 124 | 48.2956 | 18.5752 | 4.8739e-08 | 0 | 0 | 0 | 0 | 0 | 1 | -90 | 90 | 0.00041501 | 9.7753e-05 | -0.00041492 | -0.00010231
121 | 122 | 1.5281 | 0.58774 | 1.5421e-09 | 0 | 0 | 0 | 0 | 0 | 1 | -90 | 90 | -0.00090727 | -0.00022089 | 0.00090728 | 0.00022075
124 | 125 | 2.3979 | 0.92227 | 2.4199e-09 | 0 | 0 | 0 | 0 | 0 | 1 | -90 | 90 | 0.00019917 | 4.8236e-05 | -0.00019917 | -4.8464e-05
122 | 123 | 1.9182 | 0.73775 | 1.9358e-09 | 0 | 0 | 0 | 0 | 0 | 1 | -90 | 90 | -0.001178 | -0.0002886 | 0.001178 | 0.00028843
125 | 146 | 15.3203 | 5.8924 | 1.5461e-08 | 0 | 0 | 0 | 0 | 0 | 1 | -90 | 90 | 0.00019917 | 4.8464e-05 | -0.00019917 | -4.9917e-05
123 | 132 | 4.0588 | 1.5611 | 4.0961e-09 | 0 | 0 | 0 | 0 | 0 | 1 | -90 | 90 | -0.0014693 | -0.00036143 | 0.0014694 | 0.00036109
132 | 133 | 6.2605 | 2.4079 | 6.3179e-09 | 0 | 0 | 0 | 0 | 0 | 1 | -90 | 90 | 0.0025432 | 0.00063343 | -0.0025428 | -0.00063385
132 | 131 | 7.5558 | 2.9061 | 7.6252e-09 | 0 | 0 | 0 | 0 | 0 | 1 | -90 | 90 | -0.0040126 | -0.00099451 | 0.004014 | 0.00099432