## bus_data
BUS_I | BUS_TYPE | Pd | Qd | Gs | Bs | area | Vm | Va | baseKV | zone | Vmax | Vmin
1 | 1 | 0.00114 | 0.00028571 | 0 | 0 | 1 | 0.97329 | -0.18963 | 0.4 | 1 | 1.1 | 0.9
2 | 1 | 0.0007669 | 0.0001922 | 0 | 0 | 1 | 0.97331 | -0.1895 | 0.4 | 1 | 1.1 | 0.9
3 | 1 | 0.00069678 | 0.00017463 | 0 | 0 | 1 | 0.97324 | -0.19 | 0.4 | 1 | 1.1 | 0.9
4 | 1 | 0.001128 | 0.0002827 | 0 | 0 | 1 | 0.97335 | -0.18921 | 0.4 | 1 | 1.1 | 0.9
10 | 1 | 0.00077391 | 0.00019396 | 0 | 0 | 1 | 0.97416 | -0.18335 | 0.4 | 1 | 1.1 | 0.9
6 | 1 | 0 | 0 | 0 | 0 | 1 | 0.97309 | -0.1911 | 0.4 | 1 | 1.1 | 0.9
59 | 1 | 0.0018911 | 0.00047395 | 0 | 0 | 1 | 0.97619 | -0.16866 | 0.4 | 1 | 1.1 | 0.9
7 | 1 | 0 | 0 | 0 | 0 | 1 | 0.97306 | -0.19133 | 0.4 | 1 | 1.1 | 0.9
8 | 1 | 0.00054875 | 0.00013753 | 0 | 0 | 1 | 0.97286 | -0.19273 | 0.4 | 1 | 1.1 | 0.9
9 | 1 | 0.0010591 | 0.00026543 | 0 | 0 | 1 | 0.97284 | -0.19286 | 0.4 | 1 | 1.1 | 0.9
5 | 1 | 0.002085 | 0.00052255 | 0 | 0 | 1 | 0.98922 | -0.075681 | 0.4 | 1 | 1.1 | 0.9
11 | 1 | 0.0023742 | 0.00059503 | 0 | 0 | 1 | 0.98954 | -0.073384 | 0.4 | 1 | 1.1 | 0.9
12 | 1 | 0 | 0 | 0 | 0 | 1 | 0.98966 | -0.072541 | 0.4 | 1 | 1.1 | 0.9
60 | 1 | 0.0019099 | 0.00047866 | 0 | 0 | 1 | 0.97659 | -0.16581 | 0.4 | 1 | 1.1 | 0.9
61 | 1 | 0.00081892 | 0.00020524 | 0 | 0 | 1 | 0.97904 | -0.14817 | 0.4 | 1 | 1.1 | 0.9
81 | 1 | 0.00051799 | 0.00012982 | 0 | 0 | 1 | 0.98273 | -0.12176 | 0.4 | 1 | 1.1 | 0.9
48 | 1 | 0.0043443 | 0.0010888 | 0 | 0 | 1 | 0.98973 | -0.072067 | 0.4 | 1 | 1.1 | 0.9
49 | 1 | 0.0022957 | 0.00057536 | 0 | 0 | 1 | 0.98976 | -0.071868 | 0.4 | 1 | 1.1 | 0.9
13 | 1 | 0.00085824 | 0.0002151 | 0 | 0 | 1 | 0.97492 | -0.17654 | 0.4 | 1 | 1.1 | 0.9
14 | 1 | 0.0011505 | 0.00028835 | 0 | 0 | 1 | 0.975 | -0.17596 | 0.4 | 1 | 1.1 | 0.9
15 | 1 | 0.0023404 | 0.00058655 | 0 | 0 | 1 | 0.975 | -0.17595 | 0.4 | 1 | 1.1 | 0.9
16 | 1 | 0.0010479 | 0.00026263 | 0 | 0 | 1 | 0.97507 | -0.17547 | 0.4 | 1 | 1.1 | 0.9
112 | 1 | 0.00087044 | 0.00021815 | 0 | 0 | 1 | 0.97515 | -0.17488 | 0.4 | 1 | 1.1 | 0.9
113 | 1 | 0.0016944 | 0.00042466 | 0 | 0 | 1 | 0.97518 | -0.17466 | 0.4 | 1 | 1.1 | 0.9
17 | 1 | 0.001187 | 0.00029748 | 0 | 0 | 1 | 0.98812 | -0.082765 | 0.4 | 1 | 1.1 | 0.9
18 | 1 | 0.0024886 | 0.00062369 | 0 | 0 | 1 | 0.98823 | -0.082003 | 0.4 | 1 | 1.1 | 0.9
19 | 1 | 0 | 0 | 0 | 0 | 1 | 0.98716 | -0.08963 | 0.4 | 1 | 1.1 | 0.9
20 | 1 | 0.001345 | 0.0003371 | 0 | 0 | 1 | 0.98866 | -0.079011 | 0.4 | 1 | 1.1 | 0.9
21 | 1 | 0 | 0 | 0 | 0 | 1 | 0.98688 | -0.091588 | 0.4 | 1 | 1.1 | 0.9
22 | 1 | 0.0011968 | 0.00029996 | 0 | 0 | 1 | 0.98551 | -0.10129 | 0.4 | 1 | 1.1 | 0.9
23 | 1 | 0 | 0 | 0 | 0 | 1 | 0.98932 | -0.074337 | 0.4 | 1 | 1.1 | 0.9
24 | 1 | 0.0016953 | 0.00042488 | 0 | 0 | 1 | 0.98674 | -0.092562 | 0.4 | 1 | 1.1 | 0.9
36 | 1 | 0.0012244 | 0.00030686 | 0 | 0 | 1 | 0.98453 | -0.1083 | 0.4 | 1 | 1.1 | 0.9
25 | 1 | 0 | 0 | 0 | 0 | 1 | 0.9848 | -0.10613 | 0.4 | 1 | 1.1 | 0.9
26 | 1 | 0.0015026 | 0.00037657 | 0 | 0 | 1 | 0.99188 | -0.056376 | 0.4 | 1 | 1.1 | 0.9
77 | 1 | 0.0017509 | 0.00043882 | 0 | 0 | 1 | 0.98667 | -0.09306 | 0.4 | 1 | 1.1 | 0.9
35 | 1 | 0.0014299 | 0.00035836 | 0 | 0 | 1 | 0.98437 | -0.10942 | 0.4 | 1 | 1.1 | 0.9
80 | 1 | 0.00065296 | 0.00016365 | 0 | 0 | 1 | 0.98393 | -0.11259 | 0.4 | 1 | 1.1 | 0.9
78 | 1 | 0.0057672 | 0.0014454 | 0 | 0 | 1 | 0.9835 | -0.11561 | 0.4 | 1 | 1.1 | 0.9
79 | 1 | 0.0011508 | 0.00028843 | 0 | 0 | 1 | 0.98389 | -0.11287 | 0.4 | 1 | 1.1 | 0.9
27 | 1 | 0.00057749 | 0.00014473 | 0 | 0 | 1 | 0.98383 | -0.11301 | 0.4 | 1 | 1.1 | 0.9
28 | 1 | 0.0010236 | 0.00025655 | 0 | 0 | 1 | 0.98459 | -0.10765 | 0.4 | 1 | 1.1 | 0.9
29 | 1 | 0.0010637 | 0.00026658 | 0 | 0 | 1 | 0.99574 | -0.029485 | 0.4 | 1 | 1.1 | 0.9
37 | 1 | 0.00077662 | 0.00019464 | 0 | 0 | 1 | 0.98123 | -0.1314 | 0.4 | 1 | 1.1 | 0.9
33 | 1 | 0.0015386 | 0.00038561 | 0 | 0 | 1 | 0.98451 | -0.1082 | 0.4 | 1 | 1.1 | 0.9
105 | 1 | 0.0012679 | 0.00031777 | 0 | 0 | 1 | 0.9966 | -0.023504 | 0.4 | 1 | 1.1 | 0.9
38 | 1 | 0.0012899 | 0.00032327 | 0 | 0 | 1 | 0.97901 | -0.14726 | 0.4 | 1 | 1.1 | 0.9
32 | 1 | 0 | 0 | 0 | 0 | 1 | 0.98441 | -0.10887 | 0.4 | 1 | 1.1 | 0.9
104 | 1 | 0.0013002 | 0.00032587 | 0 | 0 | 1 | 0.99713 | -0.019812 | 0.4 | 1 | 1.1 | 0.9
30 | 1 | 0.0021338 | 0.00053479 | 0 | 0 | 1 | 0.98432 | -0.10951 | 0.4 | 1 | 1.1 | 0.9
31 | 1 | 0.0014054 | 0.00035222 | 0 | 0 | 1 | 0.98437 | -0.10921 | 0.4 | 1 | 1.1 | 0.9
34 | 1 | 0.0011223 | 0.00028128 | 0 | 0 | 1 | 0.9844 | -0.10898 | 0.4 | 1 | 1.1 | 0.9
39 | 1 | 0.0008055 | 0.00020188 | 0 | 0 | 1 | 0.97825 | -0.15265 | 0.4 | 1 | 1.1 | 0.9
106 | 1 | 0 | 0 | 0 | 0 | 1 | 0.97727 | -0.15969 | 0.4 | 1 | 1.1 | 0.9
107 | 1 | 0.00084135 | 0.00021086 | 0 | 0 | 1 | 0.97722 | -0.16001 | 0.4 | 1 | 1.1 | 0.9
108 | 1 | 0.00104 | 0.00026065 | 0 | 0 | 1 | 0.97712 | -0.16077 | 0.4 | 1 | 1.1 | 0.9
40 | 1 | 0.0023137 | 0.00057986 | 0 | 0 | 1 | 0.99881 | -0.0082855 | 0.4 | 1 | 1.1 | 0.9
41 | 1 | 0.0021024 | 0.0005269 | 0 | 0 | 1 | 0.99883 | -0.0081723 | 0.4 | 1 | 1.1 | 0.9
43 | 1 | 0.0014403 | 0.00036098 | 0 | 0 | 1 | 0.99904 | -0.0067133 | 0.4 | 1 | 1.1 | 0.9
42 | 1 | 0.0032209 | 0.00080723 | 0 | 0 | 1 | 0.9753 | -0.17376 | 0.4 | 1 | 1.1 | 0.9
44 | 1 | 0 | 0 | 0 | 0 | 1 | 0.97542 | -0.17292 | 0.4 | 1 | 1.1 | 0.9
45 | 1 | 0.0011579 | 0.00029019 | 0 | 0 | 1 | 0.99917 | -0.0057871 | 0.4 | 1 | 1.1 | 0.9
46 | 1 | 0.0013372 | 0.00033512 | 0 | 0 | 1 | 0.97545 | -0.17273 | 0.4 | 1 | 1.1 | 0.9
47 | 1 | 0 | 0 | 0 | 0 | 1 | 0.99937 | -0.0043951 | 0.4 | 1 | 1.1 | 0.9
120 | 1 | 0.00088368 | 0.00022147 | 0 | 0 | 1 | 0.97559 | -0.17173 | 0.4 | 1 | 1.1 | 0.9
99 | 3 | 0 | 0 | 0 | 0 | 1 | 1 | 0 | 0.4 | 1 | 1.1 | 0.9
98 | 1 | 0 | 0 | 0 | 0 | 1 | 0.99697 | -0.021137 | 0.4 | 1 | 1.1 | 0.9
119 | 1 | 0.00096217 | 0.00024114 | 0 | 0 | 1 | 0.97568 | -0.17104 | 0.4 | 1 | 1.1 | 0.9
102 | 1 | 0.0013818 | 0.00034631 | 0 | 0 | 1 | 0.99904 | -0.0066342 | 0.4 | 1 | 1.1 | 0.9
101 | 1 | 0.0039252 | 0.00098375 | 0 | 0 | 1 | 0.99988 | -0.00086704 | 0.4 | 1 | 1.1 | 0.9
97 | 1 | 0.0054052 | 0.0013547 | 0 | 0 | 1 | 0.99636 | -0.025389 | 0.4 | 1 | 1.1 | 0.9
50 | 1 | 0.0030756 | 0.00077082 | 0 | 0 | 1 | 0.9904 | -0.067312 | 0.4 | 1 | 1.1 | 0.9
51 | 1 | 0.0012662 | 0.00031733 | 0 | 0 | 1 | 0.99112 | -0.062224 | 0.4 | 1 | 1.1 | 0.9
52 | 1 | 0 | 0 | 0 | 0 | 1 | 0.99167 | -0.058349 | 0.4 | 1 | 1.1 | 0.9
89 | 1 | 0.0019405 | 0.00048632 | 0 | 0 | 1 | 0.99195 | -0.056327 | 0.4 | 1 | 1.1 | 0.9
87 | 1 | 0.002117 | 0.00053056 | 0 | 0 | 1 | 0.99113 | -0.062173 | 0.4 | 1 | 1.1 | 0.9
90 | 1 | 0.0026835 | 0.00067256 | 0 | 0 | 1 | 0.99256 | -0.052057 | 0.4 | 1 | 1.1 | 0.9
85 | 1 | 0.001585 | 0.00039724 | 0 | 0 | 1 | 0.99069 | -0.065272 | 0.4 | 1 | 1.1 | 0.9
53 | 1 | 0.00071499 | 0.00017919 | 0 | 0 | 1 | 0.98795 | -0.084672 | 0.4 | 1 | 1.1 | 0.9
54 | 1 | 0.0012098 | 0.0003032 | 0 | 0 | 1 | 0.98861 | -0.08001 | 0.4 | 1 | 1.1 | 0.9
55 | 1 | 0.00065518 | 0.0001642 | 0 | 0 | 1 | 0.98786 | -0.085309 | 0.4 | 1 | 1.1 | 0.9
56 | 1 | 0 | 0 | 0 | 0 | 1 | 0.98907 | -0.076733 | 0.4 | 1 | 1.1 | 0.9
82 | 1 | 0.0010426 | 0.00026129 | 0 | 0 | 1 | 0.9827 | -0.12197 | 0.4 | 1 | 1.1 | 0.9
57 | 1 | 0.0007792 | 0.00019529 | 0 | 0 | 1 | 0.98955 | -0.073328 | 0.4 | 1 | 1.1 | 0.9
58 | 1 | 0 | 0 | 0 | 0 | 1 | 0.98983 | -0.071368 | 0.4 | 1 | 1.1 | 0.9
75 | 1 | 0.0012898 | 0.00032325 | 0 | 0 | 1 | 0.98982 | -0.071412 | 0.4 | 1 | 1.1 | 0.9
88 | 1 | 0 | 0 | 0 | 0 | 1 | 0.99002 | -0.069989 | 0.4 | 1 | 1.1 | 0.9
94 | 1 | 0.00078881 | 0.00019769 | 0 | 0 | 1 | 0.98993 | -0.070633 | 0.4 | 1 | 1.1 | 0.9
86 | 1 | 0.00099128 | 0.00024844 | 0 | 0 | 1 | 0.99023 | -0.068508 | 0.4 | 1 | 1.1 | 0.9
62 | 1 | 0.00055103 | 0.0001381 | 0 | 0 | 1 | 0.98856 | -0.080371 | 0.4 | 1 | 1.1 | 0.9
64 | 1 | 0 | 0 | 0 | 0 | 1 | 0.98853 | -0.080555 | 0.4 | 1 | 1.1 | 0.9
70 | 1 | 0.0014971 | 0.0003752 | 0 | 0 | 1 | 0.98867 | -0.079593 | 0.4 | 1 | 1.1 | 0.9
66 | 1 | 0.00083671 | 0.0002097 | 0 | 0 | 1 | 0.98843 | -0.081311 | 0.4 | 1 | 1.1 | 0.9
71 | 1 | 0.00095807 | 0.00024011 | 0 | 0 | 1 | 0.98868 | -0.079514 | 0.4 | 1 | 1.1 | 0.9
68 | 1 | 0.00089769 | 0.00022498 | 0 | 0 | 1 | 0.98836 | -0.081745 | 0.4 | 1 | 1.1 | 0.9
67 | 1 | 0.0052098 | 0.0013057 | 0 | 0 | 1 | 0.98932 | -0.074958 | 0.4 | 1 | 1.1 | 0.9
69 | 1 | 0.0025281 | 0.0006336 | 0 | 0 | 1 | 0.98933 | -0.07488 | 0.4 | 1 | 1.1 | 0.9
72 | 1 | 0.0017899 | 0.00044859 | 0 | 0 | 1 | 0.98897 | -0.077423 | 0.4 | 1 | 1.1 | 0.9
74 | 1 | 0.002174 | 0.00054487 | 0 | 0 | 1 | 0.98971 | -0.072201 | 0.4 | 1 | 1.1 | 0.9
76 | 1 | 0.0015667 | 0.00039264 | 0 | 0 | 1 | 0.99018 | -0.068861 | 0.4 | 1 | 1.1 | 0.9
73 | 1 | 0 | 0 | 0 | 0 | 1 | 0.9891 | -0.07651 | 0.4 | 1 | 1.1 | 0.9
83 | 1 | 0.0015497 | 0.00038839 | 0 | 0 | 1 | 0.99046 | -0.066883 | 0.4 | 1 | 1.1 | 0.9
84 | 1 | 0 | 0 | 0 | 0 | 1 | 0.99058 | -0.06603 | 0.4 | 1 | 1.1 | 0.9
100 | 1 | 0.0017609 | 0.00044132 | 0 | 0 | 1 | 0.99985 | -0.0010533 | 0.4 | 1 | 1.1 | 0.9
95 | 1 | 0.00075053 | 0.0001881 | 0 | 0 | 1 | 0.9899 | -0.070855 | 0.4 | 1 | 1.1 | 0.9
91 | 1 | 0.0024868 | 0.00062325 | 0 | 0 | 1 | 0.99298 | -0.049117 | 0.4 | 1 | 1.1 | 0.9
92 | 1 | 0.0024588 | 0.00061624 | 0 | 0 | 1 | 0.9935 | -0.04546 | 0.4 | 1 | 1.1 | 0.9
93 | 1 | 0.011382 | 0.0028526 | 0 | 0 | 1 | 0.99451 | -0.038348 | 0.4 | 1 | 1.1 | 0.9
96 | 1 | 0.0016443 | 0.0004121 | 0 | 0 | 1 | 0.98987 | -0.071029 | 0.4 | 1 | 1.1 | 0.9
103 | 1 | 0.0015049 | 0.00037717 | 0 | 0 | 1 | 0.9988 | -0.0082953 | 0.4 | 1 | 1.1 | 0.9
109 | 1 | 0.00095341 | 0.00023895 | 0 | 0 | 1 | 0.97716 | -0.16045 | 0.4 | 1 | 1.1 | 0.9
110 | 1 | 0.0024037 | 0.00060242 | 0 | 0 | 1 | 0.97636 | -0.16617 | 0.4 | 1 | 1.1 | 0.9
111 | 1 | 0.00074567 | 0.00018688 | 0 | 0 | 1 | 0.97715 | -0.16053 | 0.4 | 1 | 1.1 | 0.9
117 | 1 | 0.0017216 | 0.00043148 | 0 | 0 | 1 | 0.97629 | -0.16671 | 0.4 | 1 | 1.1 | 0.9
118 | 1 | 0 | 0 | 0 | 0 | 1 | 0.9759 | -0.16948 | 0.4 | 1 | 1.1 | 0.9
114 | 1 | 0.0011286 | 0.00028285 | 0 | 0 | 1 | 0.97544 | -0.17281 | 0.4 | 1 | 1.1 | 0.9
115 | 1 | 0.0015061 | 0.00037747 | 0 | 0 | 1 | 0.97554 | -0.17207 | 0.4 | 1 | 1.1 | 0.9
116 | 1 | 0.001329 | 0.00033308 | 0 | 0 | 1 | 0.97564 | -0.17134 | 0.4 | 1 | 1.1 | 0.9

## generator_data
GEN_BUS | PG | QG | QMAX | QMIN | VG | MBASE | GEN_STATUS | PMAX | PMIN
99 | 0.16554 | 0.04171 | 10 | -10 | 1 | 100 | 1 | 10 | 0

## branch_data
F_BUS | T_BUS | BR_R | BR_X | BR_B | RATE_A | RATE_B | RATE_C | TAP | SHIFT | BR_STATUS | ANGMIN | ANGMAX | P_in | Q_in | P_out | Q_out
1 | 2 | 0.87782 | 0.33762 | 8.8588e-10 | 0 | 0 | 0 | 0 | 0 | 1 | -90 | 90 | -0.0018368 | -0.00045973 | 0.0018368 | 0.00045966
1 | 3 | 6.4914 | 2.4967 | 6.551e-09 | 0 | 0 | 0 | 0 | 0 | 1 | -90 | 90 | 0.0006968 | 0.00017402 | -0.00069677 | -0.00017463
2 | 4 | 1.3831 | 0.53196 | 1.3958e-09 | 0 | 0 | 0 | 0 | 0 | 1 | -90 | 90 | -0.0026037 | -0.00065186 | 0.0026038 | 0.00065177
4 | 10 | 13.4609 | 5.1773 | 1.3584e-08 | 0 | 0 | 0 | 0 | 0 | 1 | -90 | 90 | -0.0053403 | -0.001335 | 0.0053447 | 0.0013354
4 | 6 | 14.3759 | 5.5292 | 1.4508e-08 | 0 | 0 | 0 | 0 | 0 | 1 | -90 | 90 | 0.0016086 | 0.00040055 | -0.0016082 | -0.00040177
10 | 59 | 29.5551 | 11.3673 | 2.9826e-08 | 0 | 0 | 0 | 0 | 0 | 1 | -90 | 90 | -0.0061185 | -0.0015294 | 0.0061309 | 0.0015313
6 | 7 | 1.7759 | 0.68305 | 1.7922e-09 | 0 | 0 | 0 | 0 | 0 | 1 | -90 | 90 | 0.0016082 | 0.00040177 | -0.0016081 | -0.00040192
59 | 60 | 4.3797 | 1.6845 | 4.4199e-09 | 0 | 0 | 0 | 0 | 0 | 1 | -90 | 90 | -0.008022 | -0.0020052 | 0.0080251 | 0.002006
7 | 8 | 10.7184 | 4.1225 | 1.0817e-08 | 0 | 0 | 0 | 0 | 0 | 1 | -90 | 90 | 0.0016081 | 0.00040192 | -0.0016078 | -0.00040282
8 | 9 | 1.5026 | 0.5779 | 1.5163e-09 | 0 | 0 | 0 | 0 | 0 | 1 | -90 | 90 | 0.0010591 | 0.00026529 | -0.001059 | -0.00026543
5 | 11 | 14.0136 | 5.3899 | 1.4142e-08 | 0 | 0 | 0 | 0 | 0 | 1 | -90 | 90 | -0.002085 | -0.00052255 | 0.0020857 | 0.00052142
11 | 12 | 2.405 | 0.925 | 2.4271e-09 | 0 | 0 | 0 | 0 | 0 | 1 | -90 | 90 | -0.0044598 | -0.0011164 | 0.0044604 | 0.0011164
12 | 48 | 1.3516 | 0.51983 | 1.364e-09 | 0 | 0 | 0 | 0 | 0 | 1 | -90 | 90 | -0.0044604 | -0.0011164 | 0.0044606 | 0.0011164
60 | 61 | 22.0071 | 8.4643 | 2.2209e-08 | 0 | 0 | 0 | 0 | 0 | 1 | -90 | 90 | -0.009935 | -0.0024847 | 0.0099592 | 0.0024918
61 | 81 | 30.5909 | 11.7657 | 3.0872e-08 | 0 | 0 | 0 | 0 | 0 | 1 | -90 | 90 | -0.010778 | -0.0026971 | 0.010817 | 0.0027093
81 | 82 | 2.5099 | 0.96536 | 2.533e-09 | 0 | 0 | 0 | 0 | 0 | 1 | -90 | 90 | 0.0010426 | 0.00026106 | -0.0010426 | -0.00026129
81 | 53 | 37.7626 | 14.5241 | 7.6218e-08 | 0 | 0 | 0 | 0 | 0 | 1 | -90 | 90 | -0.012378 | -0.0031001 | 0.012442 | 0.0031172
48 | 49 | 0.28834 | 0.1109 | 2.9099e-10 | 0 | 0 | 0 | 0 | 0 | 1 | -90 | 90 | -0.0088049 | -0.0022052 | 0.0088051 | 0.0022052
49 | 50 | 5.234 | 2.0131 | 5.282e-09 | 0 | 0 | 0 | 0 | 0 | 1 | -90 | 90 | -0.011101 | -0.0027806 | 0.011108 | 0.0027828
13 | 14 | 8.3578 | 3.2145 | 8.4345e-09 | 0 | 0 | 0 | 0 | 0 | 1 | -90 | 90 | -0.00085823 | -0.0002151 | 0.0008583 | 0.00021432
14 | 15 | 0.060651 | 0.023327 | 6.1208e-11 | 0 | 0 | 0 | 0 | 0 | 1 | -90 | 90 | -0.0020088 | -0.00050267 | 0.0020088 | 0.00050266
15 | 16 | 1.3595 | 0.52287 | 1.3719e-09 | 0 | 0 | 0 | 0 | 0 | 1 | -90 | 90 | -0.0043491 | -0.0010892 | 0.0043494 | 0.0010892
16 | 112 | 1.3558 | 0.52146 | 1.3682e-09 | 0 | 0 | 0 | 0 | 0 | 1 | -90 | 90 | -0.0053973 | -0.0013518 | 0.0053978 | 0.0013519
112 | 113 | 0.43914 | 0.1689 | 4.4317e-10 | 0 | 0 | 0 | 0 | 0 | 1 | -90 | 90 | -0.0062682 | -0.00157 | 0.0062684 | 0.0015701
113 | 114 | 2.8745 | 1.1056 | 2.9009e-09 | 0 | 0 | 0 | 0 | 0 | 1 | -90 | 90 | -0.0079628 | -0.0019947 | 0.0079648 | 0.0019952
17 | 18 | 0.60156 | 0.23137 | 6.0708e-10 | 0 | 0 | 0 | 0 | 0 | 1 | -90 | 90 | -0.016106 | -0.0040371 | 0.016108 | 0.0040377
17 | 19 | 5.8484 | 2.2494 | 5.9021e-09 | 0 | 0 | 0 | 0 | 0 | 1 | -90 | 90 | 0.01492 | 0.0037397 | -0.014905 | -0.0037348
18 | 20 | 2.0483 | 0.7878 | 2.0671e-09 | 0 | 0 | 0 | 0 | 0 | 1 | -90 | 90 | -0.018597 | -0.0046614 | 0.018604 | 0.0046642
19 | 21 | 7.1948 | 2.7673 | 7.2609e-09 | 0 | 0 | 0 | 0 | 0 | 1 | -90 | 90 | 0.0034477 | 0.00086287 | -0.0034468 | -0.00086322
19 | 22 | 12.9023 | 4.9624 | 1.3021e-08 | 0 | 0 | 0 | 0 | 0 | 1 | -90 | 90 | 0.011458 | 0.0028719 | -0.011439 | -0.0028661
20 | 23 | 2.9863 | 1.1486 | 3.0137e-09 | 0 | 0 | 0 | 0 | 0 | 1 | -90 | 90 | -0.019949 | -0.0050013 | 0.019962 | 0.005006
21 | 24 | 3.5805 | 1.3771 | 3.6134e-09 | 0 | 0 | 0 | 0 | 0 | 1 | -90 | 90 | 0.0034468 | 0.00086322 | -0.0034463 | -0.00086339
22 | 36 | 8.6443 | 3.3247 | 8.7237e-09 | 0 | 0 | 0 | 0 | 0 | 1 | -90 | 90 | 0.010242 | 0.0025661 | -0.010232 | -0.0025632
23 | 25 | 10.9754 | 4.2213 | 1.1076e-08 | 0 | 0 | 0 | 0 | 0 | 1 | -90 | 90 | 0.037126 | 0.0093524 | -0.036962 | -0.0092902
23 | 26 | 4.048 | 1.5569 | 4.0852e-09 | 0 | 0 | 0 | 0 | 0 | 1 | -90 | 90 | -0.057088 | -0.014358 | 0.057232 | 0.014413
24 | 77 | 3.6032 | 1.3858 | 3.6362e-09 | 0 | 0 | 0 | 0 | 0 | 1 | -90 | 90 | 0.001751 | 0.00043852 | -0.0017509 | -0.00043882
36 | 80 | 7.1584 | 2.7532 | 7.224e-09 | 0 | 0 | 0 | 0 | 0 | 1 | -90 | 90 | 0.007578 | 0.0018988 | -0.0075735 | -0.0018978
36 | 35 | 9.9298 | 3.8192 | 1.0021e-08 | 0 | 0 | 0 | 0 | 0 | 1 | -90 | 90 | 0.0014301 | 0.00035748 | -0.0014299 | -0.00035836
25 | 27 | 2.938 | 1.13 | 2.965e-09 | 0 | 0 | 0 | 0 | 0 | 1 | -90 | 90 | 0.029735 | 0.0074797 | -0.029707 | -0.007469
25 | 28 | 2.6422 | 1.0162 | 2.6664e-09 | 0 | 0 | 0 | 0 | 0 | 1 | -90 | 90 | 0.0072264 | 0.0018105 | -0.0072249 | -0.0018102
26 | 29 | 5.9422 | 2.2855 | 5.9967e-09 | 0 | 0 | 0 | 0 | 0 | 1 | -90 | 90 | -0.058734 | -0.01479 | 0.058956 | 0.014874
80 | 79 | 0.50532 | 0.19435 | 5.0995e-10 | 0 | 0 | 0 | 0 | 0 | 1 | -90 | 90 | 0.0069205 | 0.0017341 | -0.0069202 | -0.0017341
78 | 79 | 5.9754 | 2.2982 | 6.0302e-09 | 0 | 0 | 0 | 0 | 0 | 1 | -90 | 90 | -0.0057672 | -0.0014454 | 0.0057694 | 0.0014457
27 | 37 | 7.9882 | 3.0724 | 8.0615e-09 | 0 | 0 | 0 | 0 | 0 | 1 | -90 | 90 | 0.029129 | 0.0073243 | -0.029055 | -0.0072965
28 | 33 | 1.1198 | 0.43069 | 1.1301e-09 | 0 | 0 | 0 | 0 | 0 | 1 | -90 | 90 | 0.0062013 | 0.0015537 | -0.0062008 | -0.0015536
29 | 105 | 1.304 | 0.50152 | 1.3159e-09 | 0 | 0 | 0 | 0 | 0 | 1 | -90 | 90 | -0.06002 | -0.015141 | 0.06007 | 0.01516
37 | 38 | 7.0441 | 2.7093 | 7.1088e-09 | 0 | 0 | 0 | 0 | 0 | 1 | -90 | 90 | 0.028278 | 0.0071019 | -0.028216 | -0.0070786
33 | 32 | 1.8312 | 0.70431 | 1.848e-09 | 0 | 0 | 0 | 0 | 0 | 1 | -90 | 90 | 0.0046622 | 0.001168 | -0.0046618 | -0.001168
105 | 104 | 0.78923 | 0.30355 | 7.9647e-10 | 0 | 0 | 0 | 0 | 0 | 1 | -90 | 90 | -0.061338 | -0.015478 | 0.06137 | 0.01549
38 | 39 | 2.5041 | 0.96313 | 2.5271e-09 | 0 | 0 | 0 | 0 | 0 | 1 | -90 | 90 | 0.026926 | 0.0067554 | -0.026906 | -0.0067479
32 | 34 | 1.1778 | 0.453 | 1.1886e-09 | 0 | 0 | 0 | 0 | 0 | 1 | -90 | 90 | 0.0011223 | 0.00028118 | -0.0011223 | -0.00028128
32 | 31 | 1.2027 | 0.46259 | 1.2138e-09 | 0 | 0 | 0 | 0 | 0 | 1 | -90 | 90 | 0.0035394 | 0.00088682 | -0.0035393 | -0.00088687
104 | 103 | 2.4153 | 0.92897 | 2.4375e-09 | 0 | 0 | 0 | 0 | 0 | 1 | -90 | 90 | -0.06267 | -0.015816 | 0.062771 | 0.015855
30 | 31 | 1.7626 | 0.67793 | 1.7788e-09 | 0 | 0 | 0 | 0 | 0 | 1 | -90 | 90 | -0.0021338 | -0.00053479 | 0.0021339 | 0.00053465
39 | 106 | 3.3621 | 1.2931 | 3.393e-09 | 0 | 0 | 0 | 0 | 0 | 1 | -90 | 90 | 0.026101 | 0.006546 | -0.026075 | -0.0065365
106 | 107 | 1.5695 | 0.60365 | 1.5839e-09 | 0 | 0 | 0 | 0 | 0 | 1 | -90 | 90 | 0.0025406 | 0.00063619 | -0.0025405 | -0.0006363
106 | 108 | 0.5718 | 0.21992 | 5.7704e-10 | 0 | 0 | 0 | 0 | 0 | 1 | -90 | 90 | 0.023534 | 0.0059004 | -0.023531 | -0.0058991
107 | 109 | 3.2435 | 1.2475 | 3.2732e-09 | 0 | 0 | 0 | 0 | 0 | 1 | -90 | 90 | 0.0016992 | 0.00042543 | -0.0016991 | -0.00042571
108 | 110 | 2.9856 | 1.1483 | 3.013e-09 | 0 | 0 | 0 | 0 | 0 | 1 | -90 | 90 | 0.022491 | 0.0056384 | -0.022474 | -0.0056322
40 | 41 | 0.63559 | 0.24446 | 6.4142e-10 | 0 | 0 | 0 | 0 | 0 | 1 | -90 | 90 | -0.0023137 | -0.00057986 | 0.0023137 | 0.00057981
41 | 43 | 4.2924 | 1.6509 | 4.3318e-09 | 0 | 0 | 0 | 0 | 0 | 1 | -90 | 90 | -0.0044161 | -0.0011067 | 0.004417 | 0.0011066
43 | 45 | 2.0547 | 0.79027 | 2.0736e-09 | 0 | 0 | 0 | 0 | 0 | 1 | -90 | 90 | -0.0058573 | -0.0014676 | 0.005858 | 0.0014677
42 | 44 | 3.2151 | 1.2366 | 3.2446e-09 | 0 | 0 | 0 | 0 | 0 | 1 | -90 | 90 | -0.0032208 | -0.00080724 | 0.0032212 | 0.00080707
44 | 46 | 0.73349 | 0.28211 | 7.4022e-10 | 0 | 0 | 0 | 0 | 0 | 1 | -90 | 90 | -0.0032212 | -0.00080707 | 0.0032213 | 0.00080703
45 | 47 | 2.5789 | 0.99188 | 2.6025e-09 | 0 | 0 | 0 | 0 | 0 | 1 | -90 | 90 | -0.0070159 | -0.0017579 | 0.0070172 | 0.0017581
46 | 120 | 2.7242 | 1.0478 | 2.7492e-09 | 0 | 0 | 0 | 0 | 0 | 1 | -90 | 90 | -0.0045584 | -0.0011422 | 0.0045591 | 0.0011421
47 | 99 | 0.61217 | 0.23545 | 1.2356e-09 | 0 | 0 | 0 | 0 | 0 | 1 | -90 | 90 | -0.094065 | -0.023656 | 0.094122 | 0.023678
47 | 98 | 2.5137 | 0.96682 | 5.0736e-09 | 0 | 0 | 0 | 0 | 0 | 1 | -90 | 90 | 0.087047 | 0.021898 | -0.086845 | -0.02182
120 | 119 | 1.5804 | 0.60786 | 1.5949e-09 | 0 | 0 | 0 | 0 | 0 | 1 | -90 | 90 | -0.0054427 | -0.0013636 | 0.0054433 | 0.0013637
99 | 102 | 1.3334 | 0.51286 | 1.3457e-09 | 0 | 0 | 0 | 0 | 0 | 1 | -90 | 90 | 0.065734 | 0.016607 | -0.065673 | -0.016584
99 | 101 | 1.9853 | 0.7636 | 2.0036e-09 | 0 | 0 | 0 | 0 | 0 | 1 | -90 | 90 | 0.0056868 | 0.001425 | -0.0056861 | -0.0014249
98 | 97 | 0.63652 | 0.24482 | 1.2847e-09 | 0 | 0 | 0 | 0 | 0 | 1 | -90 | 90 | 0.086845 | 0.02182 | -0.086793 | -0.021801
119 | 118 | 3.0171 | 1.1604 | 3.0447e-09 | 0 | 0 | 0 | 0 | 0 | 1 | -90 | 90 | -0.0064054 | -0.0016048 | 0.0064068 | 0.001605
102 | 103 | 0.34075 | 0.13106 | 3.4387e-10 | 0 | 0 | 0 | 0 | 0 | 1 | -90 | 90 | 0.064291 | 0.016237 | -0.064276 | -0.016232
101 | 100 | 1.3767 | 0.5295 | 1.3893e-09 | 0 | 0 | 0 | 0 | 0 | 1 | -90 | 90 | 0.0017609 | 0.0004412 | -0.0017609 | -0.00044132
97 | 93 | 2.0642 | 0.79393 | 4.1663e-09 | 0 | 0 | 0 | 0 | 0 | 1 | -90 | 90 | 0.081388 | 0.020446 | -0.081242 | -0.02039
50 | 51 | 4.5831 | 1.7627 | 4.6252e-09 | 0 | 0 | 0 | 0 | 0 | 1 | -90 | 90 | -0.014183 | -0.0035536 | 0.014193 | 0.003557
51 | 52 | 3.2083 | 1.234 | 3.2377e-09 | 0 | 0 | 0 | 0 | 0 | 1 | -90 | 90 | -0.01546 | -0.0038743 | 0.015468 | 0.0038772
52 | 89 | 0.43136 | 0.16591 | 8.7064e-10 | 0 | 0 | 0 | 0 | 0 | 1 | -90 | 90 | -0.060107 | -0.01507 | 0.060124 | 0.015076
52 | 87 | 1.0973 | 0.42205 | 2.2148e-09 | 0 | 0 | 0 | 0 | 0 | 1 | -90 | 90 | 0.044639 | 0.011192 | -0.044615 | -0.011184
89 | 90 | 0.88322 | 0.3397 | 1.7826e-09 | 0 | 0 | 0 | 0 | 0 | 1 | -90 | 90 | -0.062064 | -0.015562 | 0.062101 | 0.015576
87 | 85 | 0.93306 | 0.35887 | 1.8832e-09 | 0 | 0 | 0 | 0 | 0 | 1 | -90 | 90 | 0.042498 | 0.010653 | -0.04248 | -0.010646
90 | 91 | 0.58333 | 0.22436 | 1.1774e-09 | 0 | 0 | 0 | 0 | 0 | 1 | -90 | 90 | -0.064785 | -0.016249 | 0.064811 | 0.016259
85 | 84 | 0.23704 | 0.09117 | 4.7843e-10 | 0 | 0 | 0 | 0 | 0 | 1 | -90 | 90 | 0.040895 | 0.010249 | -0.040891 | -0.010247
53 | 54 | 4.2878 | 1.6492 | 8.6543e-09 | 0 | 0 | 0 | 0 | 0 | 1 | -90 | 90 | -0.013812 | -0.0034594 | 0.013821 | 0.003462
53 | 55 | 12.2813 | 4.7236 | 1.2394e-08 | 0 | 0 | 0 | 0 | 0 | 1 | -90 | 90 | 0.00065524 | 0.00016302 | -0.00065518 | -0.0001642
54 | 56 | 2.7735 | 1.0667 | 5.5979e-09 | 0 | 0 | 0 | 0 | 0 | 1 | -90 | 90 | -0.015031 | -0.0037652 | 0.015037 | 0.0037672
56 | 57 | 2.8848 | 1.1095 | 5.8226e-09 | 0 | 0 | 0 | 0 | 0 | 1 | -90 | 90 | -0.015037 | -0.0037672 | 0.015045 | 0.0037694
57 | 58 | 1.5788 | 0.60721 | 3.1865e-09 | 0 | 0 | 0 | 0 | 0 | 1 | -90 | 90 | -0.015824 | -0.0039647 | 0.015828 | 0.003966
58 | 75 | 0.43342 | 0.1667 | 4.374e-10 | 0 | 0 | 0 | 0 | 0 | 1 | -90 | 90 | 0.0012898 | 0.00032321 | -0.0012898 | -0.00032325
58 | 88 | 1.0278 | 0.39532 | 2.0746e-09 | 0 | 0 | 0 | 0 | 0 | 1 | -90 | 90 | -0.017118 | -0.0042892 | 0.017121 | 0.0042903
88 | 94 | 2.5778 | 0.99148 | 2.6015e-09 | 0 | 0 | 0 | 0 | 0 | 1 | -90 | 90 | 0.003184 | 0.00079754 | -0.0031837 | -0.00079769
88 | 86 | 0.93091 | 0.35804 | 1.8789e-09 | 0 | 0 | 0 | 0 | 0 | 1 | -90 | 90 | -0.020305 | -0.0050878 | 0.020309 | 0.0050892
94 | 95 | 1.184 | 0.4554 | 1.1949e-09 | 0 | 0 | 0 | 0 | 0 | 1 | -90 | 90 | 0.0023949 | 0.00059999 | -0.0023949 | -0.00060008
86 | 84 | 1.486 | 0.57155 | 2.9993e-09 | 0 | 0 | 0 | 0 | 0 | 1 | -90 | 90 | -0.021301 | -0.0053377 | 0.021308 | 0.0053402
62 | 64 | 1.3435 | 0.51672 | 1.3558e-09 | 0 | 0 | 0 | 0 | 0 | 1 | -90 | 90 | 0.0017347 | 0.00043351 | -0.0017346 | -0.00043362
62 | 70 | 4.3126 | 1.6587 | 4.3521e-09 | 0 | 0 | 0 | 0 | 0 | 1 | -90 | 90 | -0.0022857 | -0.00057161 | 0.002286 | 0.00057128
64 | 66 | 5.5317 | 2.1276 | 5.5825e-09 | 0 | 0 | 0 | 0 | 0 | 1 | -90 | 90 | 0.0017346 | 0.00043362 | -0.0017345 | -0.0004341
70 | 71 | 0.26304 | 0.10117 | 2.6546e-10 | 0 | 0 | 0 | 0 | 0 | 1 | -90 | 90 | -0.003783 | -0.00094648 | 0.0037831 | 0.00094647
66 | 68 | 6.1282 | 2.357 | 6.1844e-09 | 0 | 0 | 0 | 0 | 0 | 1 | -90 | 90 | 0.00089774 | 0.0002244 | -0.00089769 | -0.00022498
71 | 72 | 5.6001 | 2.1539 | 5.6515e-09 | 0 | 0 | 0 | 0 | 0 | 1 | -90 | 90 | -0.0047411 | -0.0011866 | 0.0047425 | 0.0011866
67 | 69 | 0.19096 | 0.073446 | 1.9271e-10 | 0 | 0 | 0 | 0 | 0 | 1 | -90 | 90 | -0.0052098 | -0.0013057 | 0.0052098 | 0.0013057
69 | 74 | 4.4135 | 1.6975 | 4.454e-09 | 0 | 0 | 0 | 0 | 0 | 1 | -90 | 90 | -0.0077379 | -0.0019393 | 0.0077408 | 0.00194
72 | 73 | 1.7758 | 0.68301 | 1.7921e-09 | 0 | 0 | 0 | 0 | 0 | 1 | -90 | 90 | -0.0065324 | -0.0016351 | 0.0065332 | 0.0016353
74 | 76 | 2.5891 | 0.99579 | 2.6128e-09 | 0 | 0 | 0 | 0 | 0 | 1 | -90 | 90 | -0.016452 | -0.0041208 | 0.01646 | 0.0041235
74 | 73 | 8.3861 | 3.2254 | 8.463e-09 | 0 | 0 | 0 | 0 | 0 | 1 | -90 | 90 | 0.0065371 | 0.001636 | -0.0065332 | -0.0016353
76 | 83 | 1.4007 | 0.53874 | 1.4136e-09 | 0 | 0 | 0 | 0 | 0 | 1 | -90 | 90 | -0.018026 | -0.0045161 | 0.018031 | 0.0045179
83 | 84 | 0.55609 | 0.21388 | 5.6119e-10 | 0 | 0 | 0 | 0 | 0 | 1 | -90 | 90 | -0.019581 | -0.0049062 | 0.019583 | 0.0049071
95 | 96 | 1.3505 | 0.51942 | 1.3629e-09 | 0 | 0 | 0 | 0 | 0 | 1 | -90 | 90 | 0.0016443 | 0.00041198 | -0.0016443 | -0.0004121
91 | 92 | 0.6995 | 0.26904 | 1.4118e-09 | 0 | 0 | 0 | 0 | 0 | 1 | -90 | 90 | -0.067298 | -0.016882 | 0.067332 | 0.016895
92 | 93 | 1.3144 | 0.50552 | 2.6528e-09 | 0 | 0 | 0 | 0 | 0 | 1 | -90 | 90 | -0.069791 | -0.017511 | 0.06986 | 0.017538
109 | 111 | 1.3146 | 0.50563 | 1.3267e-09 | 0 | 0 | 0 | 0 | 0 | 1 | -90 | 90 | 0.00074567 | 0.00018676 | -0.00074566 | -0.00018688
110 | 117 | 0.33633 | 0.12936 | 3.3942e-10 | 0 | 0 | 0 | 0 | 0 | 1 | -90 | 90 | 0.02007 | 0.0050298 | -0.020069 | -0.0050293
117 | 118 | 1.8705 | 0.71941 | 1.8876e-09 | 0 | 0 | 0 | 0 | 0 | 1 | -90 | 90 | 0.018347 | 0.0045978 | -0.01834 | -0.0045953
118 | 116 | 1.9362 | 0.74468 | 1.9539e-09 | 0 | 0 | 0 | 0 | 0 | 1 | -90 | 90 | 0.011934 | 0.0029902 | -0.01193 | -0.0029892
114 | 115 | 1.0045 | 0.38633 | 1.0137e-09 | 0 | 0 | 0 | 0 | 0 | 1 | -90 | 90 | -0.0090934 | -0.0022781 | 0.0090943 | 0.0022783
115 | 116 | 0.85224 | 0.32778 | 8.6006e-10 | 0 | 0 | 0 | 0 | 0 | 1 | -90 | 90 | -0.0106 | -0.0026558 | 0.010601 | 0.0026561