## bus_data
BUS_I | BUS_TYPE | Pd | Qd | Gs | Bs | area | Vm | Va | baseKV | zone | Vmax | Vmin
1 | 1 | 0.007317 | 0.0018338 | 0 | 0 | 1 | 0.99079 | -0.064488 | 0.4 | 1 | 1.1 | 0.9
5 | 1 | 0.10842 | 0.027173 | 0 | 0 | 1 | 0.99162 | -0.058617 | 0.4 | 1 | 1.1 | 0.9
3 | 1 | 0.0050657 | 0.0012696 | 0 | 0 | 1 | 0.9945 | -0.038372 | 0.4 | 1 | 1.1 | 0.9
4 | 1 | 0.00774 | 0.0019398 | 0 | 0 | 1 | 0.99533 | -0.032543 | 0.4 | 1 | 1.1 | 0.9
6 | 1 | 0 | 0 | 0 | 0 | 1 | 0.99596 | -0.028102 | 0.4 | 1 | 1.1 | 0.9
7 | 1 | 0 | 0 | 0 | 0 | 1 | 0.99656 | -0.023948 | 0.4 | 1 | 1.1 | 0.9
10 | 1 | 0.0041715 | 0.0010455 | 0 | 0 | 1 | 0.99472 | -0.036781 | 0.4 | 1 | 1.1 | 0.9
8 | 1 | 0.0010962 | 0.00027472 | 0 | 0 | 1 | 0.999 | -0.006931 | 0.4 | 1 | 1.1 | 0.9
11 | 1 | 0.0029687 | 0.00074404 | 0 | 0 | 1 | 0.99245 | -0.052582 | 0.4 | 1 | 1.1 | 0.9
15 | 1 | 0.013335 | 0.003342 | 0 | 0 | 1 | 0.99345 | -0.045676 | 0.4 | 1 | 1.1 | 0.9
9 | 3 | 0.0011392 | 0.00028551 | 0 | 0 | 1 | 1 | 0 | 0.4 | 1 | 1.1 | 0.9
12 | 1 | 0 | 0 | 0 | 0 | 1 | 0.9907 | -0.064915 | 0.4 | 1 | 1.1 | 0.9
13 | 1 | 0.024839 | 0.0062251 | 0 | 0 | 1 | 0.98703 | -0.090731 | 0.4 | 1 | 1.1 | 0.9
17 | 1 | 0.047592 | 0.011928 | 0 | 0 | 1 | 0.98352 | -0.11565 | 0.4 | 1 | 1.1 | 0.9

## generator_data
GEN_BUS | PG | QG | QMAX | QMIN | VG | MBASE | GEN_STATUS | PMAX | PMIN
9 | 0.22592 | 0.056916 | 10 | -10 | 1 | 100 | 1 | 10 | 0

## branch_data
F_BUS | T_BUS | BR_R | BR_X | BR_B | RATE_A | RATE_B | RATE_C | TAP | SHIFT | BR_STATUS | ANGMIN | ANGMAX | P_in | Q_in | P_out | Q_out
1 | 5 | 10.2637 | 3.9476 | 1.0358e-08 | 0 | 0 | 0 | 0 | 0 | 1 | -90 | 90 | -0.007317 | -0.0018338 | 0.007323 | 0.0018351
5 | 3 | 2.2467 | 0.86412 | 4.5347e-09 | 0 | 0 | 0 | 0 | 0 | 1 | -90 | 90 | -0.11575 | -0.029009 | 0.11607 | 0.029133
3 | 4 | 0.6221 | 0.23927 | 1.8834e-09 | 0 | 0 | 0 | 0 | 0 | 1 | -90 | 90 | -0.12114 | -0.030403 | 0.12124 | 0.03044
4 | 6 | 0.44603 | 0.17155 | 1.3504e-09 | 0 | 0 | 0 | 0 | 0 | 1 | -90 | 90 | -0.12898 | -0.03238 | 0.12905 | 0.032411
6 | 7 | 0.41773 | 0.16067 | 1.2647e-09 | 0 | 0 | 0 | 0 | 0 | 1 | -90 | 90 | -0.12905 | -0.032411 | 0.12913 | 0.032439
7 | 10 | 1.7832 | 0.68583 | 1.7995e-09 | 0 | 0 | 0 | 0 | 0 | 1 | -90 | 90 | 0.093809 | 0.023629 | -0.093641 | -0.023565
7 | 8 | 0.99633 | 0.3832 | 3.0164e-09 | 0 | 0 | 0 | 0 | 0 | 1 | -90 | 90 | -0.22294 | -0.056068 | 0.22347 | 0.056272
10 | 11 | 2.6945 | 1.0363 | 2.7192e-09 | 0 | 0 | 0 | 0 | 0 | 1 | -90 | 90 | 0.076118 | 0.019172 | -0.07595 | -0.019107
10 | 15 | 8.5846 | 3.3018 | 8.6634e-09 | 0 | 0 | 0 | 0 | 0 | 1 | -90 | 90 | 0.013351 | 0.0033475 | -0.013335 | -0.003342
8 | 9 | 0.40519 | 0.15584 | 1.2267e-09 | 0 | 0 | 0 | 0 | 0 | 1 | -90 | 90 | -0.22456 | -0.056547 | 0.22478 | 0.05663
11 | 12 | 2.1805 | 0.83864 | 2.2005e-09 | 0 | 0 | 0 | 0 | 0 | 1 | -90 | 90 | 0.072982 | 0.018363 | -0.072856 | -0.018315
12 | 13 | 4.5393 | 1.7459 | 4.581e-09 | 0 | 0 | 0 | 0 | 0 | 1 | -90 | 90 | 0.072856 | 0.018315 | -0.072595 | -0.018216
13 | 17 | 6.6197 | 2.546 | 6.6804e-09 | 0 | 0 | 0 | 0 | 0 | 1 | -90 | 90 | 0.047757 | 0.01199 | -0.047592 | -0.011928