## bus_data
BUS_I | BUS_TYPE | Pd | Qd | Gs | Bs | area | Vm | Va | baseKV | zone | Vmax | Vmin
1 | 1 | 0.0037708 | 0.00094506 | 0 | 0 | 1 | 0.99459 | -0.037938 | 0.4 | 1 | 1.1 | 0.9
2 | 1 | 0.011924 | 0.0029884 | 0 | 0 | 1 | 0.9943 | -0.039974 | 0.4 | 1 | 1.1 | 0.9
3 | 1 | 0 | 0 | 0 | 0 | 1 | 0.99542 | -0.032078 | 0.4 | 1 | 1.1 | 0.9
5 | 1 | 0.0050702 | 0.0012707 | 0 | 0 | 1 | 0.99648 | -0.024639 | 0.4 | 1 | 1.1 | 0.9
6 | 1 | 0 | 0 | 0 | 0 | 1 | 0.99676 | -0.022678 | 0.4 | 1 | 1.1 | 0.9
8 | 1 | 0.018467 | 0.0046282 | 0 | 0 | 1 | 0.99701 | -0.020933 | 0.4 | 1 | 1.1 | 0.9
9 | 1 | 0.0093632 | 0.0023466 | 0 | 0 | 1 | 0.9978 | -0.015379 | 0.4 | 1 | 1.1 | 0.9
16 | 1 | 0.047843 | 0.011991 | 0 | 0 | 1 | 0.99013 | -0.069153 | 0.4 | 1 | 1.1 | 0.9
12 | 1 | 0 | 0 | 0 | 0 | 1 | 0.99577 | -0.029552 | 0.4 | 1 | 1.1 | 0.9
10 | 1 | 0.027379 | 0.0068617 | 0 | 0 | 1 | 0.99809 | -0.013377 | 0.4 | 1 | 1.1 | 0.9
11 | 3 | 0.076377 | 0.019142 | 0 | 0 | 1 | 1 | 0 | 0.4 | 1 | 1.1 | 0.9
13 | 1 | 0.036476 | 0.0091418 | 0 | 0 | 1 | 0.99525 | -0.033194 | 0.4 | 1 | 1.1 | 0.9

## generator_data
GEN_BUS | PG | QG | QMAX | QMIN | VG | MBASE | GEN_STATUS | PMAX | PMIN
11 | 0.23753 | 0.059642 | 10 | -10 | 1 | 100 | 1 | 10 | 0

## branch_data
F_BUS | T_BUS | BR_R | BR_X | BR_B | RATE_A | RATE_B | RATE_C | TAP | SHIFT | BR_STATUS | ANGMIN | ANGMAX | P_in | Q_in | P_out | Q_out
1 | 2 | 2.1988 | 0.84571 | 2.219e-09 | 0 | 0 | 0 | 0 | 0 | 1 | -90 | 90 | 0.011927 | 0.0029894 | -0.011924 | -0.0029884
1 | 3 | 4.8145 | 1.8517 | 4.8587e-09 | 0 | 0 | 0 | 0 | 0 | 1 | -90 | 90 | -0.015698 | -0.0039345 | 0.015711 | 0.0039389
3 | 5 | 6.121 | 2.3542 | 6.1772e-09 | 0 | 0 | 0 | 0 | 0 | 1 | -90 | 90 | -0.015711 | -0.0039389 | 0.015727 | 0.0039445
5 | 6 | 1.221 | 0.46963 | 1.2322e-09 | 0 | 0 | 0 | 0 | 0 | 1 | -90 | 90 | -0.020797 | -0.0052153 | 0.020803 | 0.0052173
6 | 8 | 1.0875 | 0.41827 | 1.0975e-09 | 0 | 0 | 0 | 0 | 0 | 1 | -90 | 90 | -0.020803 | -0.0052173 | 0.020808 | 0.0052191
8 | 9 | 1.8338 | 0.70529 | 1.8506e-09 | 0 | 0 | 0 | 0 | 0 | 1 | -90 | 90 | -0.039275 | -0.0098473 | 0.039305 | 0.0098588
9 | 10 | 0.53442 | 0.20555 | 5.3932e-10 | 0 | 0 | 0 | 0 | 0 | 1 | -90 | 90 | -0.048668 | -0.012205 | 0.048682 | 0.012211
16 | 12 | 10.6294 | 4.0882 | 1.0727e-08 | 0 | 0 | 0 | 0 | 0 | 1 | -90 | 90 | -0.047843 | -0.011991 | 0.048107 | 0.012091
12 | 13 | 1.2891 | 0.4958 | 1.3009e-09 | 0 | 0 | 0 | 0 | 0 | 1 | -90 | 90 | 0.036495 | 0.0091488 | -0.036476 | -0.0091418
12 | 11 | 4.5452 | 1.7482 | 4.5869e-09 | 0 | 0 | 0 | 0 | 0 | 1 | -90 | 90 | -0.084602 | -0.02124 | 0.084951 | 0.021373
10 | 11 | 2.2886 | 0.88024 | 2.3096e-09 | 0 | 0 | 0 | 0 | 0 | 1 | -90 | 90 | -0.07606 | -0.019072 | 0.076201 | 0.019126